## Orçamento Sintético
|  |  | Obra | Bancos |  |  | B.D.I. |  |  | Encargos Sociais
|  |  | Impermeabilização da Cobertura da Biblioteca do CCR | SINAPI - 07/2023 - Rio Grande do Sul SBC - 08/2023 - Rio Grande do Sul ORSE - 06/2023 - Sergipe CPOS/CDHU - 05/2023 - São Paulo FDE - 04/2023 - São Paulo |  |  | 25,0% |  |  | Desonerado: embutido nos preços unitário dos insumos de mão de obra, de acordo com as bases.
Planilha Orçamentária Sintética Com Valor do Material e da Mão de Obra
Item | Código | Banco | Descrição | Und | Quant. | Valor Unit | Valor Unit com BDI |  |  | Total |  |  | Peso (%)
[7 empty] | M. O. | MAT. | Total | M. O. | MAT. | Total
1 |  |  | SERVIÇOS PRELIMINARES | [8 empty] | 23378.34 | 4.885%
1.1 | 90777 | SINAPI | ENGENHEIRO CIVIL DE OBRA JUNIOR COM ENCARGOS COMPLEMENTARES | H | 44 | 96.87 | 118.67 | 2.41 | 121.08 | 5221.48 | 106.04 | 5327.52 | 1.113%
1.2 | 1.30 | Próprio | SINAPI (94295) - MESTRE DE OBRAS COM ENCARGOS COMPLEMENTARES | MES | 2 | 5412 | 6763.68 | 1.32 | 6765 | 13527.36 | 2.64 | 13530 | 2.827%
1.3 | 74209/001 | SINAPI | PLACA DE OBRA EM CHAPA DE ACO GALVANIZADO | m² | 2 | 348.85 | 56.71 | 379.35 | 436.06 | 113.42 | 758.7 | 872.12 | 0.1822%
1.4 | 100309 | SINAPI | TÉCNICO EM SEGURANÇA DO TRABALHO COM ENCARGOS COMPLEMENTARES | H | 44 | 34.1 | 40.09 | 2.53 | 42.62 | 1763.96 | 111.32 | 1875.28 | 0.3918%
1.5 | 73847/001 | SINAPI | ALUGUEL CONTAINER/ESCRIT INCL INST ELET LARG=2,20 COMP=6,20M ALT=2,50M CHAPA ACO C/NERV TRAPEZ FORRO C/ISOL TERMO/ACUSTICO CHASSIS REFORC PISO COMPENS NAVAL EXC TRANSP/CARGA/DESCARGA | MES | 2 | 609.37 | 0 | 761.71 | 761.71 | 0 | 1523.42 | 1523.42 | 0.3183%
1.6 | 00010527 | SINAPI | LOCACAO DE ANDAIME METALICO TUBULAR DE ENCAIXE, TIPO DE TORRE, CADA PAINEL COM LARGURA DE 1 ATE 1,5 M E ALTURA DE *1,00* M, INCLUINDO DIAGONAL, BARRAS DE LIGACAO, SAPATAS OU RODIZIOS E DEMAIS ITENS NECESSARIOS A MONTAGEM (NAO INCLUI INSTALACAO) | MXMES | 8 | 25 | 0 | 31.25 | 31.25 | 0 | 250 | 250 | 0.05223%
2 |  |  | LINHA DE VIDA | [8 empty] | 2320.9 | 0.4849%
2.1 | 90777 | SINAPI | ENGENHEIRO CIVIL DE OBRA JUNIOR COM ENCARGOS COMPLEMENTARES | H | 8 | 96.87 | 118.67 | 2.41 | 121.08 | 949.36 | 19.28 | 968.64 | 0.2024%
2.2 | 00011963 | SINAPI | PARAFUSO DE ACO TIPO CHUMBADOR PARABOLT, DIAMETRO 1/2", COMPRIMENTO 75 MM | UN | 12 | 10.89 | 0 | 13.61 | 13.61 | 0 | 163.32 | 163.32 | 0.03412%
2.3 | 00000421 | SINAPI | PORCA OLHAL M 16, EM ACO GALVANIZADO, DIAMETRO = 16 MM | UN | 12 | 23.07 | 0 | 28.83 | 28.83 | 0 | 345.96 | 345.96 | 0.07228%
2.4 | 00038200 | SINAPI | CORDA DE POLIAMIDA 12 MM TIPO BOMBEIRO, PARA TRABALHO EM ALTURA | 100M | 1 | 674.39 | 0 | 842.98 | 842.98 | 0 | 842.98 | 842.98 | 0.1761%
3 |  |  | DEMOLIÇÕES/REMOÇÕES | [8 empty] | 8110.64 | 1.695%
3.1 | 97629 | SINAPI | DEMOLIÇÃO DE LAJES, DE FORMA MECANIZADA COM MARTELETE, SEM REAPROVEITAMENTO. AF_12/2017 | m³ | 28 | 125.88 | 114.45 | 42.9 | 157.35 | 3204.6 | 1201.2 | 4405.8 | 0.9205%
3.2 | 99814 | SINAPI | LIMPEZA DE SUPERFÍCIE COM JATO DE ALTA PRESSÃO. AF_04/2019 | m² | 715.03 | 1.75 | 1.52 | 0.66 | 2.18 | 1086.84 | 471.92 | 1558.76 | 0.3257%
3.3 | 13197 | ORSE | Locação de caixa coletora de entulho capacidade 5 m³ (Local: Aracaju), prazo máximo de 7 dias | un | 6 | 286.15 | 0 | 357.68 | 357.68 | 0 | 2146.08 | 2146.08 | 0.4484%
4 |  |  | IMPERMEABILIZAÇÃO | [8 empty] | 443234.74 | 92.61%
4.1 | 87642 | SINAPI | CONTRAPISO EM ARGAMASSA TRAÇO 1:4 (CIMENTO E AREIA), PREPARO MANUAL, APLICADO EM ÁREAS SECAS SOBRE LAJE, ADERIDO, ACABAMENTO NÃO REFORÇADO, ESPESSURA 4CM. AF_07/2021 | m² | 25 | 50.14 | 18.26 | 44.41 | 62.67 | 456.5 | 1110.25 | 1566.75 | 0.3273%
4.2 | 94993 | SINAPI | EXECUÇÃO DE PASSEIO (CALÇADA) OU PISO DE CONCRETO COM CONCRETO MOLDADO IN LOCO, USINADO, ACABAMENTO CONVENCIONAL, ESPESSURA 6 CM, ARMADO. AF_08/2022 | m² | 445.26 | 74.11 | 6.61 | 86.02 | 92.63 | 2943.16 | 38301.27 | 41244.43 | 8.617%
4.3 | 00010931 | SINAPI | TELA DE ARAME GALVANIZADA, HEXAGONAL, FIO 0,56 MM (24 BWG), MALHA 1/2", H = 1 M | m² | 25 | 8.87 | 0 | 11.08 | 11.08 | 0 | 277 | 277 | 0.05788%
4.4 | TRILHO07 | Próprio | Copia da SBC (160057) - IMPERMEABILIZACAO COM SISTEMA POLIÉSTER FLEXÍVEL ELONGAÇÃO 35% COM REFORÇO | m² | 715.03 | 444.17 | 52.69 | 502.52 | 555.21 | 37674.93 | 359316.87 | 396991.8 | 82.95%
4.5 | RRM1.6 | Próprio | Impermeabilização em juntas de dilatação com sistema dupla camada, poliéster flexível, conforme especificações | m | 14.7 | 171.69 | 52.69 | 161.92 | 214.61 | 774.54 | 2380.22 | 3154.76 | 0.6591%
5 |  |  | REVESTIMENTOS | [8 empty] | 1275.15 | 0.2664%
5.1 | 87893 | SINAPI | CHAPISCO APLICADO EM ALVENARIA (SEM PRESENÇA DE VÃOS) E ESTRUTURAS DE CONCRETO DE FACHADA, COM COLHER DE PEDREIRO. ARGAMASSA TRAÇO 1:3 COM PREPARO MANUAL. AF_10/2022 | m² | 15 | 6.42 | 4.52 | 3.5 | 8.02 | 67.8 | 52.5 | 120.3 | 0.02513%
5.2 | 87792 | SINAPI | EMBOÇO OU MASSA ÚNICA EM ARGAMASSA TRAÇO 1:2:8, PREPARO MECÂNICO COM BETONEIRA 400 L, APLICADA MANUALMENTE EM PANOS CEGOS DE FACHADA (SEM PRESENÇA DE VÃOS), ESPESSURA DE 25 MM. AF_08/2022 | m² | 15 | 35.02 | 19.12 | 24.65 | 43.77 | 286.8 | 369.75 | 656.55 | 0.1372%
5.3 | 74001/001 | SINAPI | REBOCO COM ARGAMASSA PRE-FABRICADA, ESPESSURA 0,5CM, PREPARO MECANICO DA ARGAMASSA | m² | 15 | 26.58 | 19.59 | 13.63 | 33.22 | 293.85 | 204.45 | 498.3 | 0.1041%
6 |  |  | PINTURA | [8 empty] | 297.45 | 0.06215%
6.1 | 88485 | SINAPI | FUNDO SELADOR ACRÍLICO, APLICAÇÃO MANUAL EM PAREDE, UMA DEMÃO. AF_04/2023 | m² | 15 | 3.41 | 1.81 | 2.45 | 4.26 | 27.15 | 36.75 | 63.9 | 0.01335%
6.2 | 88489 | SINAPI | PINTURA LÁTEX ACRÍLICA PREMIUM, APLICAÇÃO MANUAL EM PAREDES, DUAS DEMÃOS. AF_04/2023 | m² | 15 | 12.46 | 4.46 | 11.11 | 15.57 | 66.9 | 166.65 | 233.55 | 0.0488%
[9 empty] | Totais -> | 68.458,65 | 410.158,57 | 478.617,22
[9 empty] | Total sem BDI |  | 382903.35
[9 empty] | Total do BDI |  | 95713.87
[9 empty] | Total Geral |  | 478617.22
COMPOSIÇÃO DO BDI ADOTADO PARA A OBRA/SERVIÇO
ITEM |  | DESCRIÇÃO | SIGLA | TAXA %
1 |  | Administração Central | AC | 4.68
2 |  | Seguros | S | 0.4
3 |  | Riscos e imprevistos | R | 1.27
4 |  | Garantias | G | 0.4
5 |  | Despesas Financeiras | DF | 1.23
6 |  | Lucro bruto | L | 7.4
7 |  | COFINS | I | 3
8 |  | PIS |  | 0.65
9 |  | ISS |  | 3.5
|  | TOTAL |  | 24.997
BDI=((((1+(AC+S+R+G)/100)x(1+DF/100)x(1+L/100)) / (1-I/100))-1)x100 = 25,00%
_______________________________________________________________ Fabrício Zamberlan Setor de Engenharia