## Orçamento Sintético
|  |  | Obra |  |  |  | B.D.I. |  |  | Encargos Sociais
|  |  | NOVO BLOCO DA CEU - BLOCO 64 - CAMPUS SEDE - MEC - R03 |  |  |  | 22,36% 16,8%(ITEM 17.1) |  |  | Não Desonerado: Horista: 112,84% Mensalista: 69,95%
Planilha Orçamentária Sintética Com Valor do Material e da Mão de Obra
Item | Código | Banco | Descrição | Und | Quant. | Valor Unit | Valor Unit com BDI |  |  | Total |  |  | Peso (%)
[7 empty] | M. O. | MAT. | Total | M. O. | MAT. | Total
1 |  |  | ADMINISTAÇÃO LOCAL | [8 empty] | 643506.85 | 10.38%
1.1 | 2.645 | Próprio | ADMINISTRAÇÃO DO CANTEIRO DE OBRAS, CONTEMPLANDO ENGENHEIRO CIVIL PLENO, MESTRE DE OBRAS, TÉCNICO EM SEGURANÇA DO TRABALHO, SERVENTE DE OBRAS PARA LIMPEZA PERMANENTE | UN | 1 | 525912.76 | 621513.54 | 21993.31 | 643506.85 | 621513.54 | 21993.31 | 643506.85 | 10.38%
2 |  |  | SERVIÇOS PRELIMINARES/TÉCNICOS | [8 empty] | 87066.97 | 1.405%
2.1 | 98459 | SINAPI | TAPUME COM TELHA METÁLICA. AF_03/2024 | m² | 352 | 81.56 | 32.96 | 66.83 | 99.79 | 11601.92 | 23524.16 | 35126.08 | 0.5667%
2.2 | 99059 | SINAPI | LOCAÇÃO CONVENCIONAL DE OBRA, UTILIZANDO GABARITO DE TÁBUAS CORRIDAS PONTALETADAS A CADA 2,00M - 2 UTILIZAÇÕES. AF_03/2024 | M | 124.4 | 60.24 | 37.75 | 35.95 | 73.7 | 4696.1 | 4472.18 | 9168.28 | 0.1479%
2.3 | 95644 | SINAPI | KIT CAVALETE PARA MEDIÇÃO DE ÁGUA - ENTRADA INDIVIDUALIZADA, EM PVC 32 MM (1"), PARA 1 MEDIDOR - FORNECIMENTO E INSTALAÇÃO (EXCLUSIVE HIDRÔMETRO). AF_03/2024 | UN | 1 | 248.57 | 88.7 | 215.45 | 304.15 | 88.7 | 215.45 | 304.15 | 0.004907%
2.4 | 41598 | SINAPI | ENTRADA PROVISORIA DE ENERGIA ELETRICA AEREA TRIFASICA 40A EM POSTE MADEIRA | UN | 1 | 2957.08 | 405.2 | 3213.08 | 3618.28 | 405.2 | 3213.08 | 3618.28 | 0.05837%
2.5 | 11703 | ORSE | Barracão aberto para apoio à produção (carpintaria, central de armação, oficina, etc.) c/ tesouras, telha 4mm, piso em concreto desempolado | m² | 15 | 206.22 | 72.67 | 179.66 | 252.33 | 1090.05 | 2694.9 | 3784.95 | 0.06106%
2.6 | 4784 | ORSE | Barracão para escritório de obra porte médio s=43,56m2, c/ 2 salas e 2 banheiros com materiais novos | un | 1 | 24144.48 | 10283.51 | 19259.67 | 29543.18 | 10283.51 | 19259.67 | 29543.18 | 0.4766%
2.7 | 1.005 | Próprio | PROJETO "AS BUILT" | m² | 1360.3 | 1.87 | 2.28 | 0 | 2.28 | 3101.484 | -0.004 | 3101.48 | 0.05004%
2.8 | EVF 1.016 | Próprio | Programa de Gerenciamento de Riscos (PGR) referente ao canteiro de obras contemplando todos os documentos e exigências previstos no item 18.4.3 da NR-18 e demais normas técnicas pertinentes. | UNID | 1 | 1978.24 | 2335.08 | 85.49 | 2420.57 | 2335.08 | 85.49 | 2420.57 | 0.03905%
3 |  |  | MOVIMENTO DE TERRA/DEMOLIÇÕES | [8 empty] | 179379.34 | 2.894%
3.1 | ED-50697 | SETOP | CORTE DE ÁRVORE COM MOTOSSERRA, DIÂMETRO DO TRONCO DE QUINZE (15) CENTÍMETROS ATÉ TRINTA (30) CENTÍMETROS, EXCLUSIVE DESTOCAMENTO E AFASTAMENTO | un | 30 | 88.74 | 99.6475 | 8.9325 | 108.58 | 2989.425 | 267.975 | 3257.4 | 0.05255%
3.2 | 98525 | SINAPI | LIMPEZA MECANIZADA DE CAMADA VEGETAL, VEGETAÇÃO E PEQUENAS ÁRVORES (DIÂMETRO DE TRONCO MENOR QUE 0,20 M), COM TRATOR DE ESTEIRAS. AF_03/2024 | m² | 1010 | 0.7 | 0.27 | 0.58 | 0.85 | 272.7 | 585.8 | 858.5 | 0.01385%
3.3 | 93358 | SINAPI | ESCAVAÇÃO MANUAL DE VALA COM PROFUNDIDADE MENOR OU IGUAL A 1,30 M. AF_02/2021 | m³ | 54 | 92.24 | 83.93 | 28.93 | 112.86 | 4532.22 | 1562.22 | 6094.44 | 0.09832%
3.4 | 93382 | SINAPI | REATERRO MANUAL DE VALAS, COM COMPACTADOR DE SOLOS DE PERCUSSÃO. AF_08/2023 | m³ | 54 | 29.69 | 25.22 | 11.1 | 36.32 | 1361.88 | 599.4 | 1961.28 | 0.03164%
3.5 | 93591 | SINAPI | TRANSPORTE COM CAMINHÃO BASCULANTE DE 14 M³, EM VIA URBANA EM LEITO NATURAL (UNIDADE: M3XKM). AF_07/2020 | M3XKM | 303 | 2.99 | 0.28 | 3.37 | 3.65 | 84.84 | 1021.11 | 1105.95 | 0.01784%
3.6 | 96385 | SINAPI | EXECUÇÃO E COMPACTAÇÃO DE ATERRO COM SOLO PREDOMINANTEMENTE ARGILOSO - EXCLUSIVE SOLO, ESCAVAÇÃO, CARGA E TRANSPORTE. AF_11/2019 | m³ | 1916.87 | 13.22 | 5.05 | 11.12 | 16.17 | 9680.1935 | 21315.5865 | 30995.78 | 0.5%
3.7 | 00006081 | SINAPI | ARGILA OU BARRO PARA ATERRO/REATERRO (COM TRANSPORTE ATE 10 KM) | m³ | 1916.87 | 54.26 | 0 | 66.39 | 66.39 | 0 | 127260.99 | 127260.99 | 2.053%
3.8 | 210900 | SBC | REMOCAO ENTULHO PARA ATERRO LICENCIADO | m³ | 50 | 128.23 | 109.62 | 47.28 | 156.9 | 5481 | 2364 | 7845 | 0.1266%
4 |  |  | INFRAESTRUTURA/FUNDAÇÕES SIMPLES | [8 empty] | 204363.15 | 3.297%
4.1 | EST19 | Próprio | REF SINAPI (100896) - ESTACA ESCAVADA MECANICAMENTE, SEM FLUIDO ESTABILIZANTE, COM 30CM DE DIÂMETRO, CONCRETO LANÇADO POR CAMINHÃO BETONEIRA, INCLUSO ARMAÇÃO E CONCRETO C20 (EXCLUSIVE MOBILIZAÇÃO E DESMOBILIZAÇÃO). AF_01/2020 | M | 682 | 93.69 | 12.98 | 101.65 | 114.63 | 8852.36 | 69325.3 | 78177.66 | 1.261%
4.2 | EST20 | Próprio | REF SINAPI (100897) - ESTACA ESCAVADA MECANICAMENTE, SEM FLUIDO ESTABILIZANTE, COM 40CM DE DIÂMETRO, CONCRETO LANÇADO POR CAMINHÃO BETONEIRA, INCLUSO ARMAÇÃO E CONCRETO USINADO C20 (EXCLUSIVE MOBILIZAÇÃO E DESMOBILIZAÇÃO). AF_01/2020 | M | 231 | 163.75 | 17.3 | 183.06 | 200.36 | 3996.3 | 42286.86 | 46283.16 | 0.7467%
4.3 | EST13 | Próprio | REF SINAPI (96557) - CONCRETAGEM DE BLOCOS DE COROAMENTO, FCK 30 MPA, COM USO DE BOMBA - COMPLETO COM FORMAS, ARMADURA LANÇAMENTO, ADENSAMENTO E ACABAMENTO. AF_06/2017 | m³ | 27.89 | 2341.38 | 692.96 | 2171.95 | 2864.91 | 19326.6544 | 60575.6756 | 79902.33 | 1.289%
5 |  |  | SUPRAESTRUTURA | [8 empty] | 1202583.38 | 19.4%
5.1 | EST18 | Próprio | REF SINAPI (101963) - LAJE PRÉ-MOLDADA UNIDIRECIONAL, BIAPOIADA, PARA PISO, ENCHIMENTO EM CERÂMICA, VIGOTA CONVENCIONAL, ALTURA TOTAL DA LAJE (ENCHIMENTO+CAPA) = (8+5), FCK = 30 MPA, COM USO DE BOMBA - COMPLETO COM FORMAS, ESCORAMENTO, ARMADURA, LANÇAMENTO, ADENSAMENTO E ACABAMENTO. AF_11/2020_PA | m² | 1278.34 | 253.16 | 43.13 | 266.63 | 309.76 | 55134.8042 | 340843.7858 | 395978.59 | 6.388%
5.2 | EST11 | Próprio | REF SINAPI (103672) - CONCRETAGEM DE PILARES, FCK = 30 MPA, COM USO DE BOMBA - COMPLETO COM FORMAS, ESCORAMENTO, ARMADURA, LANÇAMENTO, ADENSAMENTO E ACABAMENTO. AF_02/2022 | m³ | 32.73 | 4039.44 | 788.68 | 4153.97 | 4942.65 | 25813.4964 | 135959.4336 | 161772.93 | 2.61%
5.3 | EST12 | Próprio | REF SINAPI (103674) - CONCRETAGEM DE VIGAS , FCK=30 MPA, COM USO DE BOMBA - COMPLETO COM FORMAS, ESCORAMENTO, ARMADURA,LANÇAMENTO, ADENSAMENTO E ACABAMENTO. AF_02/2022 | m³ | 123.16 | 3950.7 | 1079.4 | 3754.67 | 4834.07 | 132938.904 | 462425.156 | 595364.06 | 9.605%
5.4 | EST14 | Próprio | REF SINAPI (102074) - ESCADA EM CONCRETO ARMADO MOLDADO IN LOCO, FCK 30 MPA, COM 2 LANCES EM U E LAJE PLANA, FÔRMA EM CHAPA DE MADEIRA COMPENSADA RESINADA. AF_11/2020_PA | m³ | 4.8 | 4541.59 | 1669.99 | 3887.09 | 5557.08 | 8015.952 | 18658.028 | 26673.98 | 0.4303%
5.5 | EST16 | Próprio | REF SINAPI (103675) - CONCRETAGEM DE LAJES MACIÇAS, FCK=30 MPA, COM USO DE BOMBA - COMPLETO COM FORMAS, ESCORAMENTO, ARMADURA, LANÇAMENTO, ADENSAMENTO E ACABAMENTO. AF_02/2022 | m³ | 5.73 | 3251.05 | 562.93 | 3415.05 | 3977.98 | 3225.5889 | 19568.2311 | 22793.82 | 0.3677%
6 |  |  | ALVENARIA/VEDAÇÕES | [8 empty] | 303977.25 | 4.904%
6.1 | 103335 | SINAPI | ALVENARIA DE VEDAÇÃO DE BLOCOS CERÂMICOS FURADOS NA HORIZONTAL DE 14X9X19 CM (ESPESSURA 14 CM, BLOCO DEITADO) E ARGAMASSA DE ASSENTAMENTO COM PREPARO MANUAL. AF_12/2021 | m² | 1371.67 | 144.11 | 91.55 | 84.78 | 176.33 | 125576.3885 | 116290.1815 | 241866.57 | 3.902%
6.2 | DGN 7.024 | Próprio | REF SINAPI (101159) - ALVENARIA DE VEDAÇÃO DE BLOCOS CERÂMICOS MACIÇOS DE 5X10X20CM (ESPESSURA 20CM) E ARGAMASSA DE ASSENTAMENTO COM PREPARO EM BETONEIRA. AF_05/2020 | m² | 122.82 | 241.01 | 129.67 | 165.22 | 294.89 | 15926.0694 | 20292.3106 | 36218.38 | 0.5843%
6.3 | 105023 | SINAPI | VERGA MOLDADA IN LOCO EM CONCRETO, ESPESSURA DE *15* CM. AF_03/2024 | M | 144.65 | 63.08 | 26.64 | 50.54 | 77.18 | 3853.476 | 7310.604 | 11164.08 | 0.1801%
6.4 | 105029 | SINAPI | CONTRAVERGA MOLDADA IN LOCO EM CONCRETO, ESPESSURA DE *15* CM. AF_03/2024 | M | 247.45 | 48.65 | 17.05 | 42.47 | 59.52 | 4219.0225 | 10509.1975 | 14728.22 | 0.2376%
7 |  |  | ESQUADRIAS | [8 empty] | 346519.63 | 5.59%
7.1 | C4524 | SEINFRA | PORTA EM ALUMÍNIO ANODIZADO PRETO, DE ABRIR, COM BANDEIROLA E/OU PEITORIL, SEM VIDRO - FORNECIMENTO E MONTAGEM | m² | 11.34 | 494.41 | 0 | 604.96 | 604.96 | 0 | 6860.24 | 6860.24 | 0.1107%
7.2 | 28.20.655 | CPOS/CDHU | PUXADOR DUPLO EM AÇO INOXIDÁVEL DE 300 MM, PARA PORTA | UN | 2 | 210.25 | 73.93 | 183.33 | 257.26 | 147.86 | 366.66 | 514.52 | 0.008301%
7.3 | 10010 | Próprio | SINAPI (90843) - KIT DE PORTA DE MADEIRA PARA PINTURA, SEMI-OCA (LEVE OU MÉDIA), PADRÃO MÉDIO, 100X210CM, ESPESSURA DE 3,5CM, ITENS INCLUSOS: DOBRADIÇAS, MONTAGEM E INSTALAÇÃO DO BATENTE, FECHADURA COM EXECUÇÃO DO FURO - FORNECIMENTO E INSTALAÇÃO. AF_12/2019 | UN | 54 | 1445.8 | 293.11 | 1475.97 | 1769.08 | 15827.94 | 79702.38 | 95530.32 | 1.541%
7.4 | 1308 DGN | Próprio | REF ORSE (8204) - Porta em madeira de lei, de correr, lisa, semi-ôca 1,00x2,10m, inclusive batentes e ferragens - Rev 02 | un | 18 | 1511.72 | 328.66 | 1521.08 | 1849.74 | 5915.88 | 27379.44 | 33295.32 | 0.5371%
7.5 | 13.205.0025-0 | EMOP | PROTECAO DE PORTAS EM VINIL DE ALTO IMPACTO,COM ACABAMENTO T EXTURIZADO,VARIAS CORES.FORNECIMENTO E COLOCACAO | m² | 28.8 | 223.6 | 63.32 | 210.27 | 273.59 | 1823.616 | 6055.774 | 7879.39 | 0.1271%
7.6 | 13473 | ORSE | Placa de identificação em acrílico branco, 15 x 25 cm, esp 3mm, gravações à laser preto. Fixado em tubo de alumínio quadrado | un | 18 | 46.59 | 8.24 | 48.76 | 57 | 148.32 | 877.68 | 1026 | 0.01655%
7.7 | 6.009 | Próprio | TRAVA DE PORTA | unid | 54 | 12.81 | 2.69 | 12.98 | 15.67 | 145.26 | 700.92 | 846.18 | 0.01365%
7.8 | C4521 | SEINFRA | JANELA EM ALUMÍNIO ANODIZADO PRETO, DE CORRER, COM PEITORIL, SEM VIDRO - CONFORME PROJETO- FORNECIMENTO E MONTAGEM | m² | 348.59 | 397.68 | 0 | 486.6 | 486.6 | 0 | 169623.89 | 169623.89 | 2.736%
7.9 | 94589 | SINAPI | CONTRAMARCO DE ALUMÍNIO, FIXAÇÃO COM ARGAMASSA - FORNECIMENTO E INSTALAÇÃO. AF_12/2019 | M | 732.7 | 24.11 | 13.4 | 16.1 | 29.5 | 9818.18 | 11796.47 | 21614.65 | 0.3487%
7.10 | 112800 | SBC | CAIXILHO ALUMINIO VENEZIANA FIXA | m² | 6 | 841.28 | 38.41 | 990.98 | 1029.39 | 230.46 | 5945.88 | 6176.34 | 0.09964%
7.11 | I6810 | SEINFRA | TELA EM ALUMINIO FIO 1,5MM E MALHA 4MM | m² | 6 | 43.33 | 0 | 53.01 | 53.01 | 0 | 318.06 | 318.06 | 0.005131%
7.12 | 91341 | SINAPI | PORTA EM ALUMÍNIO DE ABRIR TIPO VENEZIANA COM GUARNIÇÃO, FIXAÇÃO COM PARAFUSOS - FORNECIMENTO E INSTALAÇÃO. AF_12/2019 | m² | 2.72 | 851.74 | 14.36 | 1027.82 | 1042.18 | 39.0592 | 2795.6608 | 2834.72 | 0.04573%
8 |  |  | COBERTURA | [8 empty] | 129558.3 | 2.09%
8.1 | 100775 | SINAPI | ESTRUTURA TRELIÇADA DE COBERTURA, COM LIGAÇÕES SOLDADAS, INCLUSOS PERFIS METÁLICOS, CHAPAS METÁLICAS, MÃO DE OBRA E TRANSPORTE COM GUINDASTE - FORNECIMENTO E INSTALAÇÃO. AF_01/2020_PSA | KG | 2577.02 | 12.88 | 0.77 | 14.98 | 15.75 | 1984.3054 | 38603.7546 | 40588.06 | 0.6548%
8.2 | 236 | ORSE | Telhamento com telha de fibrocimento ondulada esp = 8mm | m² | 380.43 | 165.57 | 10.53 | 192.06 | 202.59 | 4005.9279 | 73065.3821 | 77071.31 | 1.243%
8.3 | 100327 | SINAPI | RUFO EXTERNO/INTERNO EM CHAPA DE AÇO GALVANIZADO NÚMERO 26, CORTE DE 33 CM, INCLUSO IÇAMENTO. AF_07/2019 | M | 73.83 | 65.32 | 10 | 69.92 | 79.92 | 738.3 | 5162.19 | 5900.49 | 0.09519%
8.4 | 101979 | SINAPI | CHAPIM (RUFO CAPA) EM AÇO GALVANIZADO, CORTE 33. AF_11/2020 | M | 105.07 | 46.66 | 6.73 | 50.36 | 57.09 | 707.1211 | 5291.3189 | 5998.44 | 0.09677%
9 |  |  | INSTALAÇÕES ELÉTRICAS | [8 empty] | 1170869.18 | 18.89%
9.1 |  |  | Cabos | [8 empty] | 196397.67 | 3.168%
9.1.1 | 91924 | SINAPI | CABO DE COBRE FLEXÍVEL ISOLADO, 1,5 MM², ANTI-CHAMA 450/750 V, PARA CIRCUITOS TERMINAIS - FORNECIMENTO E INSTALAÇÃO. AF_03/2023 | M | 3927 | 3.06 | 1.19 | 2.55 | 3.74 | 4673.13 | 10013.85 | 14686.98 | 0.2369%
9.1.2 | 91926 | SINAPI | CABO DE COBRE FLEXÍVEL ISOLADO, 2,5 MM², ANTI-CHAMA 450/750 V, PARA CIRCUITOS TERMINAIS - FORNECIMENTO E INSTALAÇÃO. AF_03/2023 | M | 8648 | 4.44 | 1.51 | 3.92 | 5.43 | 13058.48 | 33900.16 | 46958.64 | 0.7576%
9.1.3 | 91928 | SINAPI | CABO DE COBRE FLEXÍVEL ISOLADO, 4 MM², ANTI-CHAMA 450/750 V, PARA CIRCUITOS TERMINAIS - FORNECIMENTO E INSTALAÇÃO. AF_03/2023 | M | 516 | 6.85 | 2.03 | 6.35 | 8.38 | 1047.48 | 3276.6 | 4324.08 | 0.06976%
9.1.4 | 91930 | SINAPI | CABO DE COBRE FLEXÍVEL ISOLADO, 6 MM², ANTI-CHAMA 450/750 V, PARA CIRCUITOS TERMINAIS - FORNECIMENTO E INSTALAÇÃO. AF_03/2023 | M | 261 | 9.56 | 2.66 | 9.03 | 11.69 | 694.26 | 2356.83 | 3051.09 | 0.04922%
9.1.5 | 92979 | SINAPI | CABO DE COBRE FLEXÍVEL ISOLADO, 10 MM², ANTI-CHAMA 450/750 V, PARA DISTRIBUIÇÃO - FORNECIMENTO E INSTALAÇÃO. AF_10/2020 | M | 110 | 11.15 | 0.45 | 13.19 | 13.64 | 49.5 | 1450.9 | 1500.4 | 0.02421%
9.1.6 | 91927 | SINAPI | CABO DE COBRE FLEXÍVEL ISOLADO, 2,5 MM², ANTI-CHAMA 0,6/1,0 KV, PARA CIRCUITOS TERMINAIS - FORNECIMENTO E INSTALAÇÃO. AF_03/2023 | M | 729 | 4.97 | 1.51 | 4.57 | 6.08 | 1100.79 | 3331.53 | 4432.32 | 0.07151%
9.1.7 | 91931 | SINAPI | CABO DE COBRE FLEXÍVEL ISOLADO, 6 MM², ANTI-CHAMA 0,6/1,0 KV, PARA CIRCUITOS TERMINAIS - FORNECIMENTO E INSTALAÇÃO. AF_03/2023 | M | 9 | 10.31 | 2.66 | 9.95 | 12.61 | 23.94 | 89.55 | 113.49 | 0.001831%
9.1.8 | 92982 | SINAPI | CABO DE COBRE FLEXÍVEL ISOLADO, 16 MM², ANTI-CHAMA 0,6/1,0 KV, PARA DISTRIBUIÇÃO - FORNECIMENTO E INSTALAÇÃO. AF_10/2020 | M | 2905 | 16.88 | 0.66 | 19.99 | 20.65 | 1917.3 | 58070.95 | 59988.25 | 0.9678%
9.1.9 | 101567 | SINAPI | CABO DE COBRE FLEXÍVEL ISOLADO, 95 MM², 0,6/1,0 KV, PARA REDE AÉREA DE DISTRIBUIÇÃO DE ENERGIA ELÉTRICA DE BAIXA TENSÃO - FORNECIMENTO E INSTALAÇÃO. AF_07/2020 | M | 35 | 96.35 | 0.08 | 117.81 | 117.89 | 2.8 | 4123.35 | 4126.15 | 0.06657%
9.1.10 | 92996 | SINAPI | CABO DE COBRE FLEXÍVEL ISOLADO, 150 MM², ANTI-CHAMA 0,6/1,0 KV, PARA REDE ENTERRADA DE DISTRIBUIÇÃO DE ENERGIA ELÉTRICA - FORNECIMENTO E INSTALAÇÃO. AF_12/2021 | M | 140 | 158.31 | 9.01 | 184.69 | 193.7 | 1261.4 | 25856.6 | 27118 | 0.4375%
9.1.11 | 93002 | SINAPI | CABO DE COBRE FLEXÍVEL ISOLADO, 300 MM², ANTI-CHAMA 0,6/1,0 KV, PARA REDE ENTERRADA DE DISTRIBUIÇÃO DE ENERGIA ELÉTRICA - FORNECIMENTO E INSTALAÇÃO. AF_12/2021 | M | 64 | 332 | 16.02 | 390.21 | 406.23 | 1025.28 | 24973.44 | 25998.72 | 0.4194%
9.1.12 | 4665 | ORSE | Terminal de compressão para cabo de 1,5 mm2 | un | 730 | 0.3 | 0 | 0.36 | 0.36 | 0 | 262.8 | 262.8 | 0.00424%
9.1.13 | 00001570 | SINAPI | TERMINAL A COMPRESSAO EM COBRE ESTANHADO PARA CABO 2,5 MM2, 1 FURO E 1 COMPRESSAO, PARA PARAFUSO DE FIXACAO M5 | UN | 1350 | 1.22 | 0 | 1.49 | 1.49 | 0 | 2011.5 | 2011.5 | 0.03245%
9.1.14 | 00001571 | SINAPI | TERMINAL A COMPRESSAO EM COBRE ESTANHADO PARA CABO 4 MM2, 1 FURO E 1 COMPRESSAO, PARA PARAFUSO DE FIXACAO M5 | UN | 60 | 1.58 | 0 | 1.93 | 1.93 | 0 | 115.8 | 115.8 | 0.001868%
9.1.15 | 00001573 | SINAPI | TERMINAL A COMPRESSAO EM COBRE ESTANHADO PARA CABO 6 MM2, 1 FURO E 1 COMPRESSAO, PARA PARAFUSO DE FIXACAO M6 | UN | 60 | 1.89 | 0 | 2.31 | 2.31 | 0 | 138.6 | 138.6 | 0.002236%
9.1.16 | 00001574 | SINAPI | TERMINAL A COMPRESSAO EM COBRE ESTANHADO PARA CABO 10 MM2, 1 FURO E 1 COMPRESSAO, PARA PARAFUSO DE FIXACAO M6 | UN | 60 | 2.04 | 0 | 2.49 | 2.49 | 0 | 149.4 | 149.4 | 0.00241%
9.1.17 | 00001575 | SINAPI | TERMINAL A COMPRESSAO EM COBRE ESTANHADO PARA CABO 16 MM2, 1 FURO E 1 COMPRESSAO, PARA PARAFUSO DE FIXACAO M6 | UN | 135 | 2.42 | 0 | 2.96 | 2.96 | 0 | 399.6 | 399.6 | 0.006447%
9.1.18 | 00001580 | SINAPI | TERMINAL A COMPRESSAO EM COBRE ESTANHADO PARA CABO 95 MM2, 1 FURO E 1 COMPRESSAO, PARA PARAFUSO DE FIXACAO M12 | UN | 5 | 10.07 | 0 | 12.32 | 12.32 | 0 | 61.6 | 61.6 | 0.0009938%
9.1.19 | 3152 | ORSE | Terminal de compressão para cabo de 150 mm2 | Un | 15 | 17.99 | 0 | 22.01 | 22.01 | 0 | 330.15 | 330.15 | 0.005326%
9.1.20 | 7879 | ORSE | Terminal de compressão para cabo de 300 mm2 | Un | 10 | 51.5 | 0 | 63.01 | 63.01 | 0 | 630.1 | 630.1 | 0.01017%
9.2 |  |  | Disjuntores e quadros | [8 empty] | 135994.48 | 2.194%
9.2.1 | 93654 | SINAPI | DISJUNTOR MONOPOLAR TIPO DIN, CORRENTE NOMINAL DE 16A - FORNECIMENTO E INSTALAÇÃO. AF_10/2020 | UN | 36 | 11.87 | 2.49 | 12.03 | 14.52 | 89.64 | 433.08 | 522.72 | 0.008433%
9.2.2 | 93655 | SINAPI | DISJUNTOR MONOPOLAR TIPO DIN, CORRENTE NOMINAL DE 20A - FORNECIMENTO E INSTALAÇÃO. AF_10/2020 | UN | 222 | 13.26 | 3.47 | 12.75 | 16.22 | 770.34 | 2830.5 | 3600.84 | 0.05809%
9.2.3 | 93656 | SINAPI | DISJUNTOR MONOPOLAR TIPO DIN, CORRENTE NOMINAL DE 25A - FORNECIMENTO E INSTALAÇÃO. AF_10/2020 | UN | 18 | 13.26 | 3.47 | 12.75 | 16.22 | 62.46 | 229.5 | 291.96 | 0.00471%
9.2.4 | 93658 | SINAPI | DISJUNTOR MONOPOLAR TIPO DIN, CORRENTE NOMINAL DE 40A - FORNECIMENTO E INSTALAÇÃO. AF_10/2020 | UN | 12 | 21.42 | 7.1 | 19.1 | 26.2 | 85.2 | 229.2 | 314.4 | 0.005072%
9.2.5 | 93659 | SINAPI | DISJUNTOR MONOPOLAR TIPO DIN, CORRENTE NOMINAL DE 50A - FORNECIMENTO E INSTALAÇÃO. AF_10/2020 | UN | 6 | 24.78 | 9.95 | 20.37 | 30.32 | 59.7 | 122.22 | 181.92 | 0.002935%
9.2.6 | 93669 | SINAPI | DISJUNTOR TRIPOLAR TIPO DIN, CORRENTE NOMINAL DE 20A - FORNECIMENTO E INSTALAÇÃO. AF_10/2020 | UN | 2 | 72.16 | 10.45 | 77.84 | 88.29 | 20.9 | 155.68 | 176.58 | 0.002849%
9.2.7 | 93670 | SINAPI | DISJUNTOR TRIPOLAR TIPO DIN, CORRENTE NOMINAL DE 25A - FORNECIMENTO E INSTALAÇÃO. AF_10/2020 | UN | 1 | 72.16 | 10.45 | 77.84 | 88.29 | 10.45 | 77.84 | 88.29 | 0.001424%
9.2.8 | 93671 | SINAPI | DISJUNTOR TRIPOLAR TIPO DIN, CORRENTE NOMINAL DE 32A - FORNECIMENTO E INSTALAÇÃO. AF_10/2020 | UN | 3 | 77.21 | 14.37 | 80.1 | 94.47 | 43.11 | 240.3 | 283.41 | 0.004572%
9.2.9 | 93673 | SINAPI | DISJUNTOR TRIPOLAR TIPO DIN, CORRENTE NOMINAL DE 50A - FORNECIMENTO E INSTALAÇÃO. AF_10/2020 | UN | 18 | 95.05 | 29.87 | 86.43 | 116.3 | 537.66 | 1555.74 | 2093.4 | 0.03377%
9.2.10 | 452 | ORSE | Disjuntor termomagnetico tripolar 63 A, padrão DIN (Europeu - linha branca),curva C | un | 18 | 126.47 | 52.66 | 102.08 | 154.74 | 947.88 | 1837.44 | 2785.32 | 0.04493%
9.2.11 | 9004 | ORSE | Disjuntor termomagnetico tripolar 80 A, padrão DIN (Europeu - linha branca),curva C, 5KA | un | 2 | 178.23 | 52.66 | 165.42 | 218.08 | 105.32 | 330.84 | 436.16 | 0.007036%
9.2.12 | 74130/008 | SINAPI | DISJUNTOR TERMOMAGNETICO TRIPOLAR EM CAIXA MOLDADA 300 A 400A 600V, FORNECIMENTO E INSTALACAO | UN | 2 | 1149.75 | 21.04 | 1385.79 | 1406.83 | 42.08 | 2771.58 | 2813.66 | 0.04539%
9.2.13 | 74130/009 | SINAPI | DISJUNTOR TERMOMAGNETICO TRIPOLAR EM CAIXA MOLDADA 500 A 600A 600V, FORNECIMENTO E INSTALACAO | UN | 1 | 1879.33 | 21.04 | 2278.5 | 2299.54 | 21.04 | 2278.5 | 2299.54 | 0.0371%
9.2.14 | 9041 | ORSE | Dispositivo de proteção contra surto de tensão DPS 60kA - 275v | un | 12 | 91.76 | 15.78 | 96.49 | 112.27 | 189.36 | 1157.88 | 1347.24 | 0.02173%
9.2.15 | 071456 | AGETOP CIVIL | INTERRUPTOR DIFERENCIAL RESIDUAL (D.R.) TETRAPOLAR DE 40A-30mA | Un | 224 | 244.51 | 52.66 | 246.52 | 299.18 | 11795.84 | 55220.48 | 67016.32 | 1.081%
9.2.16 | 071452 | AGETOP CIVIL | INTERRUPTOR DIFERENCIAL RESIDUAL (D.R.) BIPOLAR DE 63A-30mA | Un | 36 | 192.56 | 31.58 | 204.03 | 235.61 | 1136.88 | 7345.08 | 8481.96 | 0.1368%
9.2.17 | 071457 | AGETOP CIVIL | INTERRUPTOR DIFERENCIAL RESIDUAL (D.R.) TETRAPOLAR DE 63A-30mA | Un | 1 | 261.14 | 52.66 | 266.87 | 319.53 | 52.66 | 266.87 | 319.53 | 0.005155%
9.2.18 | 12241 | ORSE | Quadro de distribuição de sobrepor, em resina termoplástica, para até 24 disjuntores, com barramento, padrão DIN, exclusive disjuntores | un | 6 | 308.12 | 141.25 | 235.76 | 377.01 | 847.5 | 1414.56 | 2262.06 | 0.03649%
9.2.19 | 37.04.290 | CPOS/CDHU | Quadro de distribuição universal de sobrepor, para disjuntores 56 DIN / 40 Bolt-on - 225 A - sem componentes | UN | 18 | 1126.46 | 199.16 | 1179.17 | 1378.33 | 3584.88 | 21225.06 | 24809.94 | 0.4002%
9.2.20 | 9727 | ORSE | QGBT - Quadro / Painel em chapa de aço com pintura eletrostática a pó poliester na cor bege, grau de proteção IP 54, com barramento, sem disjuntores - 1000x1700x600mm | un | 1 | 12969.3 | 128.55 | 15740.68 | 15869.23 | 128.55 | 15740.68 | 15869.23 | 0.256%
9.3 |  |  | Eletrocalhas e eletrodutos | [8 empty] | 343892.14 | 5.548%
9.3.1 | 91854 | SINAPI | ELETRODUTO FLEXÍVEL CORRUGADO, PVC, DN 25 MM (3/4"), PARA CIRCUITOS TERMINAIS, INSTALADO EM PAREDE - FORNECIMENTO E INSTALAÇÃO. AF_03/2023 | M | 179 | 10.76 | 7.03 | 6.13 | 13.16 | 1258.37 | 1097.27 | 2355.64 | 0.038%
9.3.2 | 2501000070 | AGESUL | ELETRODUTO DE ACO GALVANIZADO, CLASSE LEVE, DN 20 MM (3/4), APARENTE, INSTALADO EM PAREDE, INCLUSIVE FIXADORES - FORNECIMENTO E INSTALACAO | M | 1130.7 | 31 | 13.43 | 24.5 | 37.93 | 15185.301 | 27702.149 | 42887.45 | 0.6919%
9.3.3 | 38.21.110 | CPOS/CDHU | Eletrocalha lisa galvanizada a fogo, 50 x 50 mm, com acessórios | m | 936 | 78.05 | 26.32 | 69.18 | 95.5 | 24635.52 | 64752.48 | 89388 | 1.442%
9.3.4 | 38.21.120 | CPOS/CDHU | Eletrocalha lisa galvanizada a fogo, 100 x 50 mm, com acessórios | m | 142 | 95.05 | 26.32 | 89.98 | 116.3 | 3737.44 | 12777.16 | 16514.6 | 0.2664%
9.3.5 | 38.21.310 | CPOS/CDHU | Eletrocalha lisa galvanizada a fogo, 100 x 100 mm, com acessórios | M | 16 | 143.8 | 39.48 | 136.47 | 175.95 | 631.68 | 2183.52 | 2815.2 | 0.04542%
9.3.6 | 072376 | AGETOP CIVIL | TAMPA DE ENCAIXE PARA ELETROCALHA DE 50 X 50 MM | M | 936 | 18.23 | 10.51 | 11.79 | 22.3 | 9837.36 | 11035.44 | 20872.8 | 0.3367%
9.3.7 | 38.22.620 | CPOS/CDHU | Tampa de encaixe para eletrocalha, galvanizada a fogo, L= 100 mm | m | 158 | 50.36 | 2.61 | 59.01 | 61.62 | 412.38 | 9323.58 | 9735.96 | 0.1571%
9.3.8 | 170927 | SEDOP | Eletrocalha de metal curve "T" tipo "U" perf. 50x50x3000 | un | 4 | 115.79 | 51.16 | 90.52 | 141.68 | 204.64 | 362.08 | 566.72 | 0.009143%
9.3.9 | 11831 | ORSE | Redução concêntrica 100 x 50mm para eletrocalha metálica (ref. mopa ou similar) | un | 5 | 14.16 | 5.24 | 12.08 | 17.32 | 26.2 | 60.4 | 86.6 | 0.001397%
9.3.10 | 9524 | ORSE | Tala plana perfurada 50mm para eletrocalha metálica (ref.: mopa ou similar) -Rev 01 | un | 214 | 6.56 | 5.24 | 2.78 | 8.02 | 1121.36 | 594.92 | 1716.28 | 0.02769%
9.3.11 | 062535 | SBC | SUPORTE SUSPENSAO VERTICAL PARA ELETROCALHA 50 x 50 mm | UN | 468 | 4.41 | 1.19 | 4.2 | 5.39 | 556.92 | 1965.6 | 2522.52 | 0.04069%
9.3.12 | 062521 | SBC | SUPORTE SUSPENSAO VERTICAL PARA ELETROCALHA 100 x 50 mm | UN | 71 | 5.39 | 1.19 | 5.4 | 6.59 | 84.49 | 383.4 | 467.89 | 0.007548%
9.3.13 | 8695 | ORSE | Suporte vertical 100 x 100 mm para fixação de eletrocalha metálica ( ref.: Mopa ou similar) | un | 8 | 16.54 | 10.51 | 9.72 | 20.23 | 84.08 | 77.76 | 161.84 | 0.002611%
9.3.14 | 059120 | SBC | LUVA ELETRODUTO PVC 3/4"" | UN | 350 | 6.4 | 4.24 | 3.59 | 7.83 | 1484 | 1256.5 | 2740.5 | 0.04421%
9.3.15 | 171415 | SEDOP | Unidut múltiplo Ø 3/4" | UN | 1400 | 7.05 | 2.12 | 6.5 | 8.62 | 2968 | 9100 | 12068 | 0.1947%
9.3.16 | 063756 | SBC | SAIDA HORIZONTAL PARA ELETRODUTO 3/4"" | UN | 168 | 12.72 | 8.04 | 7.52 | 15.56 | 1350.72 | 1263.36 | 2614.08 | 0.04217%
9.3.17 | 00002488 | SINAPI | CONECTOR RETO DE ALUMINIO PARA ELETRODUTO DE 3/4", PARA ADAPTAR ENTRADA DE ELETRODUTO METALICO FLEXIVEL EM QUADROS | UN | 36 | 2.63 | 0 | 3.21 | 3.21 | 0 | 115.56 | 115.56 | 0.001864%
9.3.18 | 98397 | SINAPI | PINTURA ANTICORROSIVA DE DUTO METÁLICO. AF_03/2024 | m² | 3210 | 14.48 | 9.39 | 8.32 | 17.71 | 30141.9 | 26707.2 | 56849.1 | 0.9171%
9.3.19 | 100739 | SINAPI | PINTURA COM TINTA ALQUÍDICA DE ACABAMENTO (ESMALTE SINTÉTICO ACETINADO) PULVERIZADA SOBRE PERFIL METÁLICO EXECUTADO EM FÁBRICA (POR DEMÃO). AF_01/2020_PE | m² | 4171 | 11.65 | 1.7 | 12.55 | 14.25 | 7090.7 | 52346.05 | 59436.75 | 0.9589%
9.3.20 | 9.027 | Próprio | Eletroduto corrugado flexível em PEAD 2", tipo kanaflex ou equivalente técnico, envelopado em concreto não estrutura FCK=15MPA e fita indicativa de rede elétrica subterrânea, colocado a 70cm de profundidade em relação ao nível do solo, incluindo abertura de vala para dutos e reaterro manual. Fornecimento e instalação. | m | 135 | 82.71 | 47.86 | 53.34 | 101.2 | 6461.1 | 7200.9 | 13662 | 0.2204%
9.3.21 | 8.0082 | Próprio | Eletroduto corrugado flexível em PEAD 2x4", tipo kanaflex ou equivalente técnico, envelopado em concreto não estrutura FCK=15MPA e fita indicativa de rede elétrica subterrânea, colocado a 70cm de profundidade em relação ao nível do solo, incluindo abertura de vala para dutos e reaterro manual. Fornecimento e instalação. | m | 6 | 106.21 | 47.86 | 82.09 | 129.95 | 287.16 | 492.54 | 779.7 | 0.01258%
9.3.22 | 8.0083 | Próprio | Eletroduto corrugado flexível em PEAD 4x4", tipo kanaflex ou equivalente técnico, envelopado em concreto não estrutura FCK=15MPA e fita indicativa de rede elétrica subterrânea, colocado a 70cm de profundidade em relação ao nível do solo, incluindo abertura de vala para dutos e reaterro manual. Fornecimento e instalação. | m | 23 | 196.68 | 88.83 | 151.82 | 240.65 | 2043.09 | 3491.86 | 5534.95 | 0.08929%
9.4 |  |  | Caixas passagem, tomadas, interruptores e luminárias | [8 empty] | 204310.6 | 3.296%
9.4.1 | 91953 | SINAPI | INTERRUPTOR SIMPLES (1 MÓDULO), 10A/250V, INCLUINDO SUPORTE E PLACA - FORNECIMENTO E INSTALAÇÃO. AF_03/2023 | UN | 55 | 33.39 | 18.92 | 21.93 | 40.85 | 1040.6 | 1206.15 | 2246.75 | 0.03625%
9.4.2 | 91959 | SINAPI | INTERRUPTOR SIMPLES (2 MÓDULOS), 10A/250V, INCLUINDO SUPORTE E PLACA - FORNECIMENTO E INSTALAÇÃO. AF_03/2023 | UN | 36 | 51.02 | 27.87 | 34.55 | 62.42 | 1003.32 | 1243.8 | 2247.12 | 0.03625%
9.4.3 | 91979 | SINAPI | INTERRUPTOR INTERMEDIÁRIO (1 MÓDULO), 10A/250V, INCLUINDO SUPORTE E PLACA - FORNECIMENTO E INSTALAÇÃO. AF_03/2023 | UN | 1 | 57.34 | 27.87 | 42.29 | 70.16 | 27.87 | 42.29 | 70.16 | 0.001132%
9.4.4 | 91955 | SINAPI | INTERRUPTOR PARALELO (1 MÓDULO), 10A/250V, INCLUINDO SUPORTE E PLACA - FORNECIMENTO E INSTALAÇÃO. AF_03/2023 | UN | 2 | 40.58 | 23.39 | 26.26 | 49.65 | 46.78 | 52.52 | 99.3 | 0.001602%
9.4.5 | 91969 | SINAPI | INTERRUPTOR PARALELO (3 MÓDULOS), 10A/250V, INCLUINDO SUPORTE E PLACA - FORNECIMENTO E INSTALAÇÃO. AF_03/2023 | UN | 36 | 90.13 | 50.2 | 60.08 | 110.28 | 1807.2 | 2162.88 | 3970.08 | 0.06405%
9.4.6 | 97597 | SINAPI | SENSOR DE PRESENÇA COM FOTOCÉLULA, FIXAÇÃO EM TETO - FORNECIMENTO E INSTALAÇÃO. AF_02/2020 | UN | 16 | 69.77 | 14.68 | 70.69 | 85.37 | 234.88 | 1131.04 | 1365.92 | 0.02204%
9.4.7 | 071043 | AGETOP CIVIL | CONECTOR TRIPOLAR EM PORCELANA PARA FIOS DE ATÉ 10MM2 (BORNES) 50A-250V (CHUVEIRO) | un | 36 | 20.31 | 15.24 | 9.61 | 24.85 | 548.64 | 345.96 | 894.6 | 0.01443%
9.4.8 | 95801 | SINAPI | CONDULETE DE ALUMÍNIO, TIPO X, PARA ELETRODUTO DE AÇO GALVANIZADO DN 20 MM (3/4''), APARENTE - FORNECIMENTO E INSTALAÇÃO. AF_10/2022 | UN | 649 | 43.66 | 21.09 | 32.33 | 53.42 | 13687.41 | 20982.17 | 34669.58 | 0.5593%
9.4.9 | 95817 | SINAPI | CONDULETE DE PVC, TIPO X, PARA ELETRODUTO DE PVC SOLDÁVEL DN 25 MM (3/4"), APARENTE - FORNECIMENTO E INSTALAÇÃO. AF_10/2022 | UN | 108 | 40.06 | 23.63 | 25.38 | 49.01 | 2552.04 | 2741.04 | 5293.08 | 0.08539%
9.4.10 | 072385 | AGETOP CIVIL | TAMPA CEGA PARA CONDULETE DE PVC | Un | 54 | 7.09 | 1.56 | 7.11 | 8.67 | 84.24 | 383.94 | 468.18 | 0.007553%
9.4.11 | PLUG01 | Próprio | Plugue 2P+T 20A 220V fêmea | un | 245 | 19.22 | 10.51 | 13 | 23.51 | 2574.95 | 3185 | 5759.95 | 0.09292%
9.4.12 | PLUG02 | Próprio | Plugue 2P+T 20A 220V macho | un | 245 | 21.03 | 10.51 | 15.22 | 25.73 | 2574.95 | 3728.9 | 6303.85 | 0.1017%
9.4.13 | 72339 | SINAPI | TOMADA 3P+T 30A/440V SEM PLACA - FORNECIMENTO E INSTALACAO | UN | 1 | 75.92 | 23.67 | 69.22 | 92.89 | 23.67 | 69.22 | 92.89 | 0.001499%
9.4.14 | 92008 | SINAPI | TOMADA BAIXA DE EMBUTIR (2 MÓDULOS), 2P+T 10 A, INCLUINDO SUPORTE E PLACA - FORNECIMENTO E INSTALAÇÃO. AF_03/2023 | UN | 72 | 54.34 | 28.87 | 37.62 | 66.49 | 2078.64 | 2708.64 | 4787.28 | 0.07723%
9.4.15 | 92004 | SINAPI | TOMADA MÉDIA DE EMBUTIR (2 MÓDULOS), 2P+T 10 A, INCLUINDO SUPORTE E PLACA - FORNECIMENTO E INSTALAÇÃO. AF_03/2023 | UN | 72 | 62.68 | 36.83 | 39.86 | 76.69 | 2651.76 | 2869.92 | 5521.68 | 0.08908%
9.4.16 | 92000 | SINAPI | TOMADA BAIXA DE EMBUTIR (1 MÓDULO), 2P+T 10 A, INCLUINDO SUPORTE E PLACA - FORNECIMENTO E INSTALAÇÃO. AF_03/2023 | UN | 30 | 35.08 | 19.44 | 23.48 | 42.92 | 583.2 | 704.4 | 1287.6 | 0.02077%
9.4.17 | 91996 | SINAPI | TOMADA MÉDIA DE EMBUTIR (1 MÓDULO), 2P+T 10 A, INCLUINDO SUPORTE E PLACA - FORNECIMENTO E INSTALAÇÃO. AF_03/2023 | UN | 50 | 39.23 | 23.39 | 24.61 | 48 | 1169.5 | 1230.5 | 2400 | 0.03872%
9.4.18 | 91997 | SINAPI | TOMADA MÉDIA DE EMBUTIR (1 MÓDULO), 2P+T 20 A, INCLUINDO SUPORTE E PLACA - FORNECIMENTO E INSTALAÇÃO. AF_03/2023 | UN | 259 | 41.85 | 23.39 | 27.81 | 51.2 | 6058.01 | 7202.79 | 13260.8 | 0.2139%
9.4.19 | 072397 | AGETOP CIVIL | TAMPA CEGA PLÁSTICA 4"X2" COM FURO CENTRAL (PARA TV/SOM...) | un | 18 | 6.2 | 1.56 | 6.02 | 7.58 | 28.08 | 108.36 | 136.44 | 0.002201%
9.4.20 | 97893 | SINAPI | CAIXA ENTERRADA ELÉTRICA RETANGULAR, EM ALVENARIA COM BLOCOS DE CONCRETO, FUNDO COM BRITA, DIMENSÕES INTERNAS: 0,8X0,8X0,6 M. AF_12/2020 | UN | 5 | 564.12 | 306.9 | 383.35 | 690.25 | 1534.5 | 1916.75 | 3451.25 | 0.05568%
9.4.21 | 97891 | SINAPI | CAIXA ENTERRADA ELÉTRICA RETANGULAR, EM ALVENARIA COM BLOCOS DE CONCRETO, FUNDO COM BRITA, DIMENSÕES INTERNAS: 0,4X0,4X0,4 M. AF_12/2020 | UN | 10 | 217.01 | 122.9 | 142.63 | 265.53 | 1229 | 1426.3 | 2655.3 | 0.04284%
9.4.22 | 171417 | SEDOP | Caixa plástica octogonal | un | 36 | 15.71 | 8.19 | 11.03 | 19.22 | 294.84 | 397.08 | 691.92 | 0.01116%
9.4.23 | 13031 | ORSE | Luminária tubular com lâmpada led de 2 x 18/20 w / bivolt | un | 35 | 118.32 | 49.84 | 94.93 | 144.77 | 1744.4 | 3322.55 | 5066.95 | 0.08174%
9.4.24 | 060496 | SBC | ARANDELA LED 18W BRANCO FRIO TIPO TARTARUGA | UN | 3 | 107.5 | 77.92 | 53.61 | 131.53 | 233.76 | 160.83 | 394.59 | 0.006366%
9.4.25 | 8324 | ORSE | Plafon E-27 | un | 36 | 11.03 | 5.88 | 7.61 | 13.49 | 211.68 | 273.96 | 485.64 | 0.007835%
9.4.26 | 071688 | AGETOP CIVIL | LUMINÁRIA TIPO SPOT DE SOBREPOR PARA 01 LÂMPADA | un | 210 | 62.6 | 16.97 | 59.62 | 76.59 | 3563.7 | 12520.2 | 16083.9 | 0.2595%
9.4.27 | 100623 | SINAPI | POSTE DE AÇO CONICO CONTÍNUO CURVO DUPLO, ENGASTADO, H=9M, INCLUSIVE LUMINÁRIAS, SEM LÂMPADAS - FORNECIMENTO E INSTALACAO. AF_11/2019 | UN | 15 | 3030.78 | 171.73 | 3536.73 | 3708.46 | 2575.95 | 53050.95 | 55626.9 | 0.8974%
9.4.28 | 101658 | SINAPI | LUMINÁRIA DE LED PARA ILUMINAÇÃO PÚBLICA, DE 138 W ATÉ 180 W - FORNECIMENTO E INSTALAÇÃO. AF_08/2020 | UN | 15 | 477.41 | 20.58 | 563.57 | 584.15 | 308.7 | 8453.55 | 8762.25 | 0.1414%
9.4.29 | 101632 | SINAPI | RELÉ FOTOELÉTRICO PARA COMANDO DE ILUMINAÇÃO EXTERNA 1000 W - FORNECIMENTO E INSTALAÇÃO. AF_08/2020 | UN | 3 | 36.44 | 0.87 | 43.71 | 44.58 | 2.61 | 131.13 | 133.74 | 0.002158%
9.4.30 | 88247 | SINAPI | AUXILIAR DE ELETRICISTA COM ENCARGOS COMPLEMENTARES | H | 200 | 25.08 | 23.23 | 7.45 | 30.68 | 4646 | 1490 | 6136 | 0.09899%
9.4.31 | 97595 | SINAPI | SENSOR DE PRESENÇA COM FOTOCÉLULA, FIXAÇÃO EM PAREDE - FORNECIMENTO E INSTALAÇÃO. AF_02/2020 | UN | 15 | 101.23 | 22.05 | 101.81 | 123.86 | 330.75 | 1527.15 | 1857.9 | 0.02997%
9.4.32 | 6011.4 | Próprio | Sinalizador audiovisual amarelo com comunicação híbrida wi-fi e radiofrequência compatível com botão wireless (Ref. S02-HT-AM - Sirene Estrobo Amarelo WiFi APP + RF433 Alarme Sanitário PNE 110/220V Abafire) | UN | 20 | 395 | 0 | 483.32 | 483.32 | 0 | 9666.4 | 9666.4 | 0.1559%
9.4.33 | 6011.3 | Próprio | Botão wireless de alarme PNE/PCD sem fio e pilha c/comunicação via radiofrequência 433MHz (Ref. Botão Wireless de Alarme p/ Sanitário PNE/PCD IP65 Sem Fio Sem Pilha Abafire) | UN | 20 | 99 | 0 | 121.13 | 121.13 | 0 | 2422.6 | 2422.6 | 0.03908%
9.5 |  |  | Cabeamento estruturado | [8 empty] | 89753.78 | 1.448%
9.5.1 | 98302 | SINAPI | PATCH PANEL 24 PORTAS, CATEGORIA 6 - FORNECIMENTO E INSTALAÇÃO. AF_11/2019 | UN | 1 | 1260.83 | 326.51 | 1216.24 | 1542.75 | 326.51 | 1216.24 | 1542.75 | 0.02489%
9.5.2 | 11230 | ORSE | Fornecimento e instalação de patch cords cat.6 c/1,50m - Rev 01 | un | 18 | 35.11 | 12.02 | 30.94 | 42.96 | 216.36 | 556.92 | 773.28 | 0.01248%
9.5.3 | 98297 | SINAPI | CABO ELETRÔNICO CATEGORIA 6, INSTALADO EM EDIFICAÇÃO INSTITUCIONAL - FORNECIMENTO E INSTALAÇÃO. AF_11/2019 | M | 610 | 8.8 | 0.21 | 10.55 | 10.76 | 128.1 | 6435.5 | 6563.6 | 0.1059%
9.5.4 | 7164 | ORSE | Fornecimento e instalação de conector rj 45 fêmea cat 6 (krone ou similar) | un | 18 | 36.27 | 6 | 38.37 | 44.37 | 108 | 690.66 | 798.66 | 0.01288%
9.5.5 | 715 | ORSE | Fornecimento e instalação de espelho para caixa 4" x 2" com 01 saída rj-45 | un | 18 | 6.05 | 2.31 | 5.09 | 7.4 | 41.58 | 91.62 | 133.2 | 0.002149%
9.5.6 | 95817 | SINAPI | CONDULETE DE PVC, TIPO X, PARA ELETRODUTO DE PVC SOLDÁVEL DN 25 MM (3/4"), APARENTE - FORNECIMENTO E INSTALAÇÃO. AF_10/2022 | UN | 12 | 40.06 | 23.63 | 25.38 | 49.01 | 283.56 | 304.56 | 588.12 | 0.009488%
9.5.7 | 95749 | SINAPI | ELETRODUTO DE AÇO GALVANIZADO, CLASSE LEVE, DN 20 MM (3/4), APARENTE, INSTALADO EM PAREDE - FORNECIMENTO E INSTALAÇÃO. AF_11/2016_P | M | 125 | 36.56 | 18.83 | 25.9 | 44.73 | 2353.75 | 3237.5 | 5591.25 | 0.0902%
9.5.8 | 38.21.120 | CPOS/CDHU | Eletrocalha lisa galvanizada a fogo, 100 x 50 mm, com acessórios | m | 123 | 95.05 | 26.32 | 89.98 | 116.3 | 3237.36 | 11067.54 | 14304.9 | 0.2308%
9.5.9 | 69.08.010 | CPOS/CDHU | Distribuidor interno óptico - 1 U para até 24 fibras | UN | 1 | 998.08 | 60.19 | 1161.06 | 1221.25 | 60.19 | 1161.06 | 1221.25 | 0.0197%
9.5.10 | 059566 | SBC | CORDAO OPTICO DUPLEX MULTIMODO, CONECTORES DIVERSOS - 2,5 M | UN | 2 | 47.54 | 10.62 | 47.54 | 58.16 | 21.24 | 95.08 | 116.32 | 0.001877%
9.5.11 | 6265 | Próprio | Cabo Óptico Interno/Externo Multimodo Subterrâneo antiroedor 06 (seis) fibras podendo ser aplicado em ambiente interno e externo, composto por 06 (seis) fibras ópticas multimodo; Alta resistência à tração e protegido contra o ataque de roedores ; Deverá ser constituído por materiais que garantem total proteção contra intempéries; Apresentar Certificação Anatel; Deverá ser cotado com a instalação por metro inclusa. Fornecimento e instalação | m | 800 | 29.2 | 2.31 | 33.41 | 35.72 | 1848 | 26728 | 28576 | 0.461%
9.5.12 | 13.041 | Próprio | Fusão de Fibra Óptica Monomodo | un | 12 | 172.6 | 73.92 | 137.27 | 211.19 | 887.04 | 1647.24 | 2534.28 | 0.04088%
9.5.13 | 5.91 | Próprio | Eletroduto corrugado flexível em PEAD 1x4", tipo kanaflex ou equivalente técnico, envelopado em concreto não estrutural FCK=15MPA e fita indicativa de rede elétrica subterrânea, colocado a 70cm de profundidade em relação ao nível do solo, incluindo abertura de vala para dutos e reaterro manual. Fornecimento e instalação. | m | 100 | 92.08 | 37.9 | 74.76 | 112.66 | 3790 | 7476 | 11266 | 0.1818%
9.5.14 | 97893 | SINAPI | CAIXA ENTERRADA ELÉTRICA RETANGULAR, EM ALVENARIA COM BLOCOS DE CONCRETO, FUNDO COM BRITA, DIMENSÕES INTERNAS: 0,8X0,8X0,6 M. AF_12/2020 | UN | 3 | 564.12 | 306.9 | 383.35 | 690.25 | 920.7 | 1150.05 | 2070.75 | 0.03341%
9.5.15 | 160811 | IOPES | Fornecimento e instalação de Mini Rack de Parede Padrão 19" - 12 U´s x 570mm | und | 1 | 734.87 | 54.22 | 844.96 | 899.18 | 54.22 | 844.96 | 899.18 | 0.01451%
9.5.16 | 95779 | SINAPI | CONDULETE DE ALUMÍNIO, TIPO E, PARA ELETRODUTO DE AÇO GALVANIZADO DN 20 MM (3/4''), APARENTE - FORNECIMENTO E INSTALAÇÃO. AF_10/2022 | UN | 18 | 26.72 | 12.09 | 20.6 | 32.69 | 217.62 | 370.8 | 588.42 | 0.009493%
9.5.17 | 47.20.070 | CPOS/CDHU | Pigtail flexível, revestido com borracha sintética resistente, DN= 7/16´ comprimento até 1,00 m | UN | 12 | 43.22 | 12.5 | 40.38 | 52.88 | 150 | 484.56 | 634.56 | 0.01024%
9.5.18 | 063756 | SBC | SAIDA HORIZONTAL PARA ELETRODUTO 3/4"" | UN | 18 | 12.72 | 8.04 | 7.52 | 15.56 | 144.72 | 135.36 | 280.08 | 0.004518%
9.5.19 | 98397 | SINAPI | PINTURA ANTICORROSIVA DE DUTO METÁLICO. AF_03/2024 | m² | 56.32 | 14.48 | 9.39 | 8.32 | 17.71 | 528.8448 | 468.5752 | 997.42 | 0.01609%
9.5.20 | 38.22.620 | CPOS/CDHU | Tampa de encaixe para eletrocalha, galvanizada a fogo, L= 100 mm | m | 123 | 50.36 | 2.61 | 59.01 | 61.62 | 321.03 | 7258.23 | 7579.26 | 0.1223%
9.5.21 | 062521 | SBC | SUPORTE SUSPENSAO VERTICAL PARA ELETROCALHA 100 x 50 mm | UN | 62 | 5.39 | 1.19 | 5.4 | 6.59 | 73.78 | 334.8 | 408.58 | 0.006591%
9.5.22 | 100739 | SINAPI | PINTURA COM TINTA ALQUÍDICA DE ACABAMENTO (ESMALTE SINTÉTICO ACETINADO) PULVERIZADA SOBRE PERFIL METÁLICO EXECUTADO EM FÁBRICA (POR DEMÃO). AF_01/2020_PE | m² | 56.32 | 11.65 | 1.7 | 12.55 | 14.25 | 95.744 | 706.816 | 802.56 | 0.01295%
9.5.23 | 9.006 | Próprio | CERTIFICAÇÃO CATEGORIA 6 | unid | 18 | 55.23 | 52.66 | 14.91 | 67.57 | 947.88 | 268.38 | 1216.26 | 0.01962%
9.5.24 | 95801 | SINAPI | CONDULETE DE ALUMÍNIO, TIPO X, PARA ELETRODUTO DE AÇO GALVANIZADO DN 20 MM (3/4''), APARENTE - FORNECIMENTO E INSTALAÇÃO. AF_10/2022 | UN | 5 | 43.66 | 21.09 | 32.33 | 53.42 | 105.45 | 161.65 | 267.1 | 0.004309%
9.6 |  |  | SPDA | [8 empty] | 22101.03 | 0.3565%
9.6.1 | 98111 | SINAPI | CAIXA DE INSPEÇÃO PARA ATERRAMENTO, CIRCULAR, EM POLIETILENO, DIÂMETRO INTERNO = 0,3 M. AF_12/2020 | UN | 6 | 51.45 | 7.78 | 55.17 | 62.95 | 46.68 | 331.02 | 377.7 | 0.006093%
9.6.2 | 68069 | SINAPI | HASTE COPPERWELD 5/8 X 3,0M COM CONECTOR | UN | 6 | 118.64 | 21.04 | 124.12 | 145.16 | 126.24 | 744.72 | 870.96 | 0.01405%
9.6.3 | 9051 | ORSE | Caixa de equalização p/aterramento 20x20x10cm de sobrepor p/11 terminais de pressão c/barramento | un | 1 | 368.19 | 15.78 | 434.73 | 450.51 | 15.78 | 434.73 | 450.51 | 0.007268%
9.6.4 | 96977 | SINAPI | CORDOALHA DE COBRE NU 50 MM², ENTERRADA - FORNECIMENTO E INSTALAÇÃO. AF_08/2023 | M | 150 | 58.06 | 1.72 | 69.32 | 71.04 | 258 | 10398 | 10656 | 0.1719%
9.6.5 | 9048 | ORSE | Conector de medição em bronze c/4 parafusos p/cabos de cobre 16-70mm² ref.TEL-560 (pára-raio) | Un | 8 | 54.78 | 7.87 | 59.15 | 67.02 | 62.96 | 473.2 | 536.16 | 0.00865%
9.6.6 | 96973 | SINAPI | CORDOALHA DE COBRE NU 35 MM², NÃO ENTERRADA, COM ISOLADOR - FORNECIMENTO E INSTALAÇÃO. AF_08/2023 | M | 30 | 71.52 | 23.94 | 63.57 | 87.51 | 718.2 | 1907.1 | 2625.3 | 0.04235%
9.6.7 | 91872 | SINAPI | ELETRODUTO RÍGIDO ROSCÁVEL, PVC, DN 32 MM (1"), PARA CIRCUITOS TERMINAIS, INSTALADO EM PAREDE - FORNECIMENTO E INSTALAÇÃO. AF_03/2023 | M | 16 | 20.87 | 10.35 | 15.18 | 25.53 | 165.6 | 242.88 | 408.48 | 0.00659%
9.6.8 | 95818 | SINAPI | CONDULETE DE PVC, TIPO X, PARA ELETRODUTO DE PVC SOLDÁVEL DN 32 MM (1''), APARENTE - FORNECIMENTO E INSTALAÇÃO. AF_10/2022 | UN | 8 | 55.44 | 32.8 | 35.03 | 67.83 | 262.4 | 280.24 | 542.64 | 0.008754%
9.6.9 | 42.05.440 | CPOS/CDHU | Barra condutora chata em alumínio de 7/8´ x 1/8´, inclusive acessórios de fixação | M | 128 | 35.97 | 26.32 | 17.69 | 44.01 | 3368.96 | 2264.32 | 5633.28 | 0.09088%
9.7 |  |  | Subestação | [8 empty] | 148309.51 | 2.393%
9.7.1 | 36.06.060 | CPOS/CDHU | Terminal modular (mufla) unipolar externo para cabo até 70 mm²/15 kV | CJ | 4 | 559.08 | 26.32 | 657.77 | 684.09 | 105.28 | 2631.08 | 2736.36 | 0.04414%
9.7.2 | 36.20.540 | CPOS/CDHU | Cruzeta metálica de 2400 mm, para fixação de mufla ou para-raios | UN | 1 | 681.33 | 151.78 | 681.89 | 833.67 | 151.78 | 681.89 | 833.67 | 0.01345%
9.7.3 | 065100 | SBC | PARA RAIO POLIMERICO DE DISTRIBUICAO 15KV 10KA C/ FERRAGEM | UN | 4 | 988.07 | 233.9 | 975.1 | 1209 | 935.6 | 3900.4 | 4836 | 0.07802%
9.7.4 | 9508 | ORSE | Cabo de cobre isolado EPR, flexivel, 35mm², 8,7/15kv / 90º C (Eprotenax ou similar) | m | 210 | 84.82 | 11.04 | 92.74 | 103.78 | 2318.4 | 19475.4 | 21793.8 | 0.3516%
9.7.5 | 9913 | ORSE | Fornecimento e instalação de chave seccionadora tripolar 15kv - 400a | un | 2 | 2993.3 | 184.3 | 3478.3 | 3662.6 | 368.6 | 6956.6 | 7325.2 | 0.1182%
9.7.6 | 1201008388 | AGESUL | CABO DE ALUMINIO CA, PROTEGIDO 15KV - 50MM2 | M | 210 | 42.48 | 32.62 | 19.35 | 51.97 | 6850.2 | 4063.5 | 10913.7 | 0.1761%
9.7.7 | 96978 | SINAPI | CORDOALHA DE COBRE NU 70 MM², ENTERRADA - FORNECIMENTO E INSTALAÇÃO. AF_08/2023 | M | 40 | 76.5 | 2.08 | 91.52 | 93.6 | 83.2 | 3660.8 | 3744 | 0.0604%
9.7.8 | 96977 | SINAPI | CORDOALHA DE COBRE NU 50 MM², ENTERRADA - FORNECIMENTO E INSTALAÇÃO. AF_08/2023 | M | 50 | 58.06 | 1.72 | 69.32 | 71.04 | 86 | 3466 | 3552 | 0.0573%
9.7.9 | 12681 | ORSE | Conector split bolt em latão estanhado com furo vertical Ø=10mm, para cabos 35 a 70mm2 - TEL-5021 | un | 12 | 52.61 | 5.24 | 59.13 | 64.37 | 62.88 | 709.56 | 772.44 | 0.01246%
9.7.10 | 96985 | SINAPI | HASTE DE ATERRAMENTO, DIÂMETRO 5/8", COM 3 METROS - FORNECIMENTO E INSTALAÇÃO. AF_08/2023 | UN | 6 | 106.92 | 13.06 | 117.76 | 130.82 | 78.36 | 706.56 | 784.92 | 0.01266%
9.7.11 | 8.0082 | Próprio | Eletroduto corrugado flexível em PEAD 2x4", tipo kanaflex ou equivalente técnico, envelopado em concreto não estrutura FCK=15MPA e fita indicativa de rede elétrica subterrânea, colocado a 70cm de profundidade em relação ao nível do solo, incluindo abertura de vala para dutos e reaterro manual. Fornecimento e instalação. | m | 120 | 106.21 | 47.86 | 82.09 | 129.95 | 5743.2 | 9850.8 | 15594 | 0.2516%
9.7.12 | 102108 | SINAPI | TRANSFORMADOR DE DISTRIBUIÇÃO, 300 KVA, TRIFÁSICO, 60 HZ, CLASSE 15 KV, IMERSO EM ÓLEO MINERAL, INSTALAÇÃO EM POSTE (NÃO INCLUSO SUPORTE) - FORNECIMENTO E INSTALAÇÃO. AF_12/2020 | UN | 1 | 40924.87 | 556.33 | 49519.34 | 50075.67 | 556.33 | 49519.34 | 50075.67 | 0.8079%
9.7.13 | 97893 | SINAPI | CAIXA ENTERRADA ELÉTRICA RETANGULAR, EM ALVENARIA COM BLOCOS DE CONCRETO, FUNDO COM BRITA, DIMENSÕES INTERNAS: 0,8X0,8X0,6 M. AF_12/2020 | UN | 9 | 564.12 | 306.9 | 383.35 | 690.25 | 2762.1 | 3450.15 | 6212.25 | 0.1002%
9.7.14 | 100612 | SINAPI | ASSENTAMENTO DE POSTE DE CONCRETO COM COMPRIMENTO NOMINAL DE 11 M, CARGA NOMINAL DE 600 DAN, ENGASTAMENTO BASE CONCRETADA COM 1 M DE CONCRETO E 0,7 M DE SOLO (NÃO INCLUI FORNECIMENTO). AF_11/2019 | UN | 1 | 1128.53 | 420.39 | 960.47 | 1380.86 | 420.39 | 960.47 | 1380.86 | 0.02228%
9.7.15 | 93012 | SINAPI | ELETRODUTO RÍGIDO ROSCÁVEL, PVC, DN 110 MM (4"), PARA REDE ENTERRADA DE DISTRIBUIÇÃO DE ENERGIA ELÉTRICA - FORNECIMENTO E INSTALAÇÃO. AF_12/2021 | M | 9 | 86.42 | 11.2 | 94.54 | 105.74 | 100.8 | 850.86 | 951.66 | 0.01535%
9.7.16 | 93026 | SINAPI | CURVA 90 GRAUS PARA ELETRODUTO, PVC, ROSCÁVEL, DN 110 MM (4"), PARA REDE ENTERRADA DE DISTRIBUIÇÃO DE ENERGIA ELÉTRICA - FORNECIMENTO E INSTALAÇÃO. AF_12/2021 | UN | 2 | 87.58 | 33.63 | 73.53 | 107.16 | 67.26 | 147.06 | 214.32 | 0.003458%
9.7.17 | 12855 | ORSE | Medidor PM 3255 para subestação | un | 2 | 1921.4 | 842.56 | 1508.46 | 2351.02 | 1685.12 | 3016.92 | 4702.04 | 0.07586%
9.7.18 | 93017 | SINAPI | LUVA PARA ELETRODUTO, PVC, ROSCÁVEL, DN 110 MM (4"), PARA REDE ENTERRADA DE DISTRIBUIÇÃO DE ENERGIA ELÉTRICA - FORNECIMENTO E INSTALAÇÃO. AF_12/2021 | UN | 2 | 53.24 | 22.4 | 42.74 | 65.14 | 44.8 | 85.48 | 130.28 | 0.002102%
9.7.19 | 3230 | ORSE | Poste circular de concreto 11/1000 | Un | 2 | 2781.27 | 0 | 3403.16 | 3403.16 | 0 | 6806.32 | 6806.32 | 0.1098%
9.7.20 | 10416 | ORSE | Poste circular de concreto 11/600 - Fornecimento | Un | 2 | 2022.73 | 0 | 2475.01 | 2475.01 | 0 | 4950.02 | 4950.02 | 0.07986%
9.8 |  |  | Demais Materiais | [8 empty] | 30109.97 | 0.4858%
9.8.1 | 97361 | SINAPI | QUADRO DE MEDIÇÃO GERAL DE ENERGIA COM 16 MEDIDORES - FORNECIMENTO E INSTALAÇÃO. AF_10/2020 | UN | 1 | 8289.66 | 385.48 | 9757.74 | 10143.22 | 385.48 | 9757.74 | 10143.22 | 0.1636%
9.8.2 | 97359 | SINAPI | QUADRO DE MEDIÇÃO GERAL DE ENERGIA COM 8 MEDIDORES - FORNECIMENTO E INSTALAÇÃO. AF_10/2020 | UN | 1 | 3234.97 | 192.72 | 3765.58 | 3958.3 | 192.72 | 3765.58 | 3958.3 | 0.06386%
9.8.3 | 9727 | ORSE | QGBT - Quadro / Painel em chapa de aço com pintura eletrostática a pó poliester na cor bege, grau de proteção IP 54, com barramento, sem disjuntores - 1000x1700x600mm | un | 1 | 12969.3 | 128.55 | 15740.68 | 15869.23 | 128.55 | 15740.68 | 15869.23 | 0.256%
9.8.4 | 102109 | SINAPI | SUPORTE PARA TRANSFORMADOR EM POSTE DE CONCRETO CIRCULAR - FORNECIMENTO E INSTALAÇÃO. AF_12/2020 | UN | 2 | 56.89 | 23.35 | 46.26 | 69.61 | 46.7 | 92.52 | 139.22 | 0.002246%
10 |  |  | INSTALAÇÕES HIDRÁULICAS E SANITÁRIAS | [8 empty] | 379599.33 | 6.124%
10.1 |  |  | ÁGUA FRIA E QUENTE | [8 empty] | 51694.9 | 0.834%
10.1.1 | 91785 | SINAPI | (COMPOSIÇÃO REPRESENTATIVA) DO SERVIÇO DE INSTALAÇÃO DE TUBOS DE PVC, SOLDÁVEL, ÁGUA FRIA, DN 25 MM (INSTALADO EM RAMAL, SUB-RAMAL, RAMAL DE DISTRIBUIÇÃO OU PRUMADA), INCLUSIVE CONEXÕES, CORTES E FIXAÇÕES, PARA PRÉDIOS. AF_10/2015 | M | 336 | 48.75 | 35.33 | 24.32 | 59.65 | 11870.88 | 8171.52 | 20042.4 | 0.3233%
10.1.2 | EST05 | Próprio | REF SINAPI (94716) - TUBO, CPVC, SOLDÁVEL, DN 22 MM, (INSTALADO EM RAMAL, SUB-RAMAL, RAMAL DE DISTRIBUIÇÃO OU PRUMADA), INCLUSIVE CONEXÕES, CORTES E FIXAÇÕES, PARA PRÉDIOS. AF_04/2024 | M | 35.2 | 44.22 | 6.69 | 47.41 | 54.1 | 235.488 | 1668.832 | 1904.32 | 0.03072%
10.1.3 | 91786 | SINAPI | (COMPOSIÇÃO REPRESENTATIVA) DO SERVIÇO DE INSTALAÇÃO TUBOS DE PVC, SOLDÁVEL, ÁGUA FRIA, DN 32 MM (INSTALADO EM RAMAL, SUB-RAMAL, RAMAL DE DISTRIBUIÇÃO OU PRUMADA), INCLUSIVE CONEXÕES, CORTES E FIXAÇÕES, PARA PRÉDIOS. AF_10/2015 | M | 86.2 | 34 | 15.52 | 26.08 | 41.6 | 1337.824 | 2248.096 | 3585.92 | 0.05785%
10.1.4 | 91787 | SINAPI | (COMPOSIÇÃO REPRESENTATIVA) DO SERVIÇO DE INSTALAÇÃO DE TUBOS DE PVC, SOLDÁVEL, ÁGUA FRIA, DN 40 MM (INSTALADO EM PRUMADA), INCLUSIVE CONEXÕES, CORTES E FIXAÇÕES, PARA PRÉDIOS. AF_10/2015 | M | 18.6 | 37.63 | 7.92 | 38.12 | 46.04 | 147.312 | 709.028 | 856.34 | 0.01382%
10.1.5 | 91788 | SINAPI | (COMPOSIÇÃO REPRESENTATIVA) DO SERVIÇO DE INSTALAÇÃO DE TUBOS DE PVC, SOLDÁVEL, ÁGUA FRIA, DN 50 MM (INSTALADO EM PRUMADA), INCLUSIVE CONEXÕES, CORTES E FIXAÇÕES, PARA PRÉDIOS. AF_10/2015 | M | 88.1 | 55.74 | 20.79 | 47.41 | 68.2 | 1831.599 | 4176.821 | 6008.42 | 0.09693%
10.1.6 | 94497 | SINAPI | REGISTRO DE GAVETA BRUTO, LATÃO, ROSCÁVEL, 1 1/2" - FORNECIMENTO E INSTALAÇÃO. AF_08/2021 | UN | 4 | 134.04 | 13.69 | 150.32 | 164.01 | 54.76 | 601.28 | 656.04 | 0.01058%
10.1.7 | 94495 | SINAPI | REGISTRO DE GAVETA BRUTO, LATÃO, ROSCÁVEL, 1" - FORNECIMENTO E INSTALAÇÃO. AF_08/2021 | UN | 1 | 77.7 | 7.71 | 87.36 | 95.07 | 7.71 | 87.36 | 95.07 | 0.001534%
10.1.8 | 89987 | SINAPI | REGISTRO DE GAVETA BRUTO, LATÃO, ROSCÁVEL, 3/4", COM ACABAMENTO E CANOPLA CROMADOS - FORNECIMENTO E INSTALAÇÃO. AF_08/2021 | UN | 37 | 119.47 | 11.49 | 134.69 | 146.18 | 425.13 | 4983.53 | 5408.66 | 0.08726%
10.1.9 | 89985 | SINAPI | REGISTRO DE PRESSÃO BRUTO, LATÃO, ROSCÁVEL, 3/4", COM ACABAMENTO E CANOPLA CROMADOS - FORNECIMENTO E INSTALAÇÃO. AF_08/2021 | UN | 12 | 113.36 | 11.49 | 127.21 | 138.7 | 137.88 | 1526.52 | 1664.4 | 0.02685%
10.1.10 | 88506 | Próprio | REFERENCIA SINAPI (88503) - CAIXA D´ÁGUA EM FIBRA DE VIDRO, 7500 LITROS, COM ACESSÓRIOS | UN | 2 | 4616.61 | 400.92 | 5247.96 | 5648.88 | 801.84 | 10495.92 | 11297.76 | 0.1823%
10.1.11 | 2343 | ORSE | Placa de isopor (EPS) tipo 2f, e = 10mm, 1000 x 500mm, para isolamento termoacústico. Rev 01_05/2024 | m² | 10.05 | 14.28 | 7.23 | 10.24 | 17.47 | 72.6615 | 102.9085 | 175.57 | 0.002832%
10.2 |  |  | ESGOTO SANITÁRIO E PLUVIAL | [8 empty] | 77204.79 | 1.246%
10.2.1 | 91792 | SINAPI | (COMPOSIÇÃO REPRESENTATIVA) DO SERVIÇO DE INSTALAÇÃO DE TUBO DE PVC, SÉRIE NORMAL, ESGOTO PREDIAL, DN 40 MM (INSTALADO EM RAMAL DE DESCARGA OU RAMAL DE ESGOTO SANITÁRIO), INCLUSIVE CONEXÕES, CORTES E FIXAÇÕES, PARA PRÉDIOS. AF_10/2015 | M | 93.6 | 83.57 | 60.3 | 41.95 | 102.25 | 5644.08 | 3926.52 | 9570.6 | 0.1544%
10.2.2 | 91793 | SINAPI | (COMPOSIÇÃO REPRESENTATIVA) DO SERVIÇO DE INSTALAÇÃO DE TUBO DE PVC, SÉRIE NORMAL, ESGOTO PREDIAL, DN 50 MM (INSTALADO EM RAMAL DE DESCARGA OU RAMAL DE ESGOTO SANITÁRIO), INCLUSIVE CONEXÕES, CORTES E FIXAÇÕES PARA, PRÉDIOS. AF_10/2015 | M | 65.8 | 104.15 | 57.19 | 70.24 | 127.43 | 3763.102 | 4621.788 | 8384.89 | 0.1353%
10.2.3 | 91794 | SINAPI | (COMPOSIÇÃO REPRESENTATIVA) DO SERVIÇO DE INST. TUBO PVC, SÉRIE N, ESGOTO PREDIAL, DN 75 MM, (INST. EM RAMAL DE DESCARGA, RAMAL DE ESG. SANITÁRIO, PRUMADA DE ESG. SANITÁRIO OU VENTILAÇÃO), INCL. CONEXÕES, CORTES E FIXAÇÕES, P/ PRÉDIOS. AF_10/2015 | M | 96 | 48.9 | 20.26 | 39.57 | 59.83 | 1944.96 | 3798.72 | 5743.68 | 0.09266%
10.2.4 | 91795 | SINAPI | (COMPOSIÇÃO REPRESENTATIVA) DO SERVIÇO DE INST. TUBO PVC, SÉRIE N, ESGOTO PREDIAL, 100 MM (INST. RAMAL DESCARGA, RAMAL DE ESG. SANIT., PRUMADA ESG. SANIT., VENTILAÇÃO OU SUB-COLETOR AÉREO), INCL. CONEXÕES E CORTES, FIXAÇÕES, P/ PRÉDIOS. AF_10/2015 | M | 163.7 | 78.76 | 36.55 | 59.82 | 96.37 | 5983.235 | 9792.525 | 15775.76 | 0.2545%
10.2.5 | 91796 | SINAPI | (COMPOSIÇÃO REPRESENTATIVA) DO SERVIÇO DE INSTALAÇÃO DE TUBO DE PVC, SÉRIE NORMAL, ESGOTO PREDIAL, DN 150 MM (INSTALADO EM SUB-COLETOR AÉREO), INCLUSIVE CONEXÕES, CORTES E FIXAÇÕES, PARA PRÉDIOS. AF_10/2015 | M | 99.4 | 80.72 | 30.26 | 68.5 | 98.76 | 3007.844 | 6808.896 | 9816.74 | 0.1584%
10.2.6 | 104328 | SINAPI | CAIXA SIFONADA, COM GRELHA QUADRADA, PVC, DN 150 X 150 X 50 MM, JUNTA SOLDÁVEL, FORNECIDA E INSTALADA EM RAMAL DE DESCARGA OU EM RAMAL DE ESGOTO SANITÁRIO. AF_08/2022 | UN | 42 | 71.52 | 22.02 | 65.49 | 87.51 | 924.84 | 2750.58 | 3675.42 | 0.05929%
10.2.7 | 98110 | SINAPI | CAIXA DE GORDURA PEQUENA (CAPACIDADE: 19 L), CIRCULAR, EM PVC, DIÂMETRO INTERNO= 0,3 M. AF_12/2020 | UN | 18 | 378.16 | 14.15 | 448.56 | 462.71 | 254.7 | 8074.08 | 8328.78 | 0.1344%
10.2.8 | DGN 7.040 | Próprio | REF ORSE (13719) - Ralo linear em INOX 60 x 10 cm , para banheiro, instalado. | un | 18 | 169.26 | 25.26 | 181.84 | 207.1 | 454.68 | 3273.12 | 3727.8 | 0.06014%
10.2.9 | 99253 | SINAPI | CAIXA ENTERRADA HIDRÁULICA RETANGULAR EM ALVENARIA COM TIJOLOS CERÂMICOS MACIÇOS, DIMENSÕES INTERNAS: 0,6X0,6X0,6 M PARA REDE DE DRENAGEM. AF_12/2020 | UN | 5 | 559.64 | 319.48 | 365.29 | 684.77 | 1597.4 | 1826.45 | 3423.85 | 0.05524%
10.2.10 | 97902 | SINAPI | CAIXA ENTERRADA HIDRÁULICA RETANGULAR EM ALVENARIA COM TIJOLOS CERÂMICOS MACIÇOS, DIMENSÕES INTERNAS: 0,6X0,6X0,6 M PARA REDE DE ESGOTO. AF_12/2020 | UN | 6 | 577.31 | 320.86 | 385.53 | 706.39 | 1925.16 | 2313.18 | 4238.34 | 0.06838%
10.2.11 | 97903 | SINAPI | CAIXA ENTERRADA HIDRÁULICA RETANGULAR EM ALVENARIA COM TIJOLOS CERÂMICOS MACIÇOS, DIMENSÕES INTERNAS: 0,8X0,8X0,6 M PARA REDE DE ESGOTO. AF_12/2020 | UN | 2 | 806.2 | 447.36 | 539.1 | 986.46 | 894.72 | 1078.2 | 1972.92 | 0.03183%
10.2.12 | 99255 | SINAPI | CAIXA ENTERRADA HIDRÁULICA RETANGULAR EM ALVENARIA COM TIJOLOS CERÂMICOS MACIÇOS, DIMENSÕES INTERNAS: 0,8X0,8X0,6 M PARA REDE DE DRENAGEM. AF_12/2020 | UN | 1 | 781.98 | 445.46 | 511.37 | 956.83 | 445.46 | 511.37 | 956.83 | 0.01544%
10.2.13 | 98105 | SINAPI | CAIXA DE GORDURA DUPLA (CAPACIDADE: 126 L), RETANGULAR, EM ALVENARIA COM TIJOLOS CERÂMICOS MACIÇOS, DIMENSÕES INTERNAS = 0,4X0,7 M, ALTURA INTERNA = 0,8 M. AF_12/2020 | UN | 2 | 649.39 | 377.08 | 417.51 | 794.59 | 754.16 | 835.02 | 1589.18 | 0.02564%
10.3 |  |  | APARELHOS HIDROSSANITÁRIOS - LOUÇAS E METAIS | [8 empty] | 250699.64 | 4.044%
10.3.1 | 100878 | SINAPI | VASO SANITÁRIO SIFONADO COM CAIXA ACOPLADA, LOUÇA BRANCA - PADRÃO ALTO - FORNECIMENTO E INSTALAÇÃO. AF_01/2020 | UN | 18 | 753.85 | 51.33 | 871.08 | 922.41 | 923.94 | 15679.44 | 16603.38 | 0.2679%
10.3.2 | 100849 | SINAPI | ASSENTO SANITÁRIO CONVENCIONAL - FORNECIMENTO E INSTALACAO. AF_01/2020 | UN | 12 | 43.47 | 5.51 | 47.67 | 53.18 | 66.12 | 572.04 | 638.16 | 0.0103%
10.3.3 | 13465 | ORSE | Assento elevado para vaso sanitário, com arco e assento almofadado, com 7 cm de altura, cor branca, Astra, ref. TAE7/K ou similar | un | 6 | 269.79 | 2.11 | 328 | 330.11 | 12.66 | 1968 | 1980.66 | 0.03195%
10.3.4 | 13109 | ORSE | Barra de apoio, reta, fixa, em aço inox, l=30cm, d=1 1/4", Jackwal ou similar | un | 18 | 138.31 | 8.1 | 161.13 | 169.23 | 145.8 | 2900.34 | 3046.14 | 0.04914%
10.3.5 | 13110 | ORSE | Barra de apoio, reta, fixa, em aço inox, l=40cm, d=1 1/4", Jackwal ou similar | un | 72 | 113.31 | 8.1 | 130.54 | 138.64 | 583.2 | 9398.88 | 9982.08 | 0.161%
10.3.6 | 100867 | SINAPI | BARRA DE APOIO RETA, EM ACO INOX POLIDO, COMPRIMENTO 70 CM, FIXADA NA PAREDE - FORNECIMENTO E INSTALAÇÃO. AF_01/2020 | UN | 144 | 447.53 | 34.15 | 513.44 | 547.59 | 4917.6 | 73935.36 | 78852.96 | 1.272%
10.3.7 | 100863 | SINAPI | BARRA DE APOIO EM "L", EM ACO INOX POLIDO 70 X 70 CM, FIXADA NA PAREDE - FORNECIMENTO E INSTALACAO. AF_01/2020 | UN | 18 | 835.82 | 51.24 | 971.46 | 1022.7 | 922.32 | 17486.28 | 18408.6 | 0.297%
10.3.8 | 100875 | SINAPI | BANCO ARTICULADO, EM ACO INOX, PARA PCD, FIXADO NA PAREDE - FORNECIMENTO E INSTALAÇÃO. AF_01/2020 | UN | 6 | 1587.67 | 45.55 | 1897.12 | 1942.67 | 273.3 | 11382.72 | 11656.02 | 0.188%
10.3.9 | 2055 | ORSE | Tanque em aço inox, incluso torneira cromada e sifão PVC | un | 18 | 877.56 | 88.05 | 985.73 | 1073.78 | 1584.9 | 17743.14 | 19328.04 | 0.3118%
10.3.10 | 10759 | ORSE | Bancada em granito cinza andorinha, e=2cm | m² | 24.48 | 567.73 | 41.74 | 652.93 | 694.67 | 1021.7952 | 15983.7248 | 17005.52 | 0.2743%
10.3.11 | 86901 | SINAPI | CUBA DE EMBUTIR OVAL EM LOUÇA BRANCA, 35 X 50CM OU EQUIVALENTE - FORNECIMENTO E INSTALAÇÃO. AF_01/2020 | UN | 18 | 166.76 | 28.26 | 175.78 | 204.04 | 508.68 | 3164.04 | 3672.72 | 0.05925%
10.3.12 | 86936 | SINAPI | CUBA DE EMBUTIR DE AÇO INOXIDÁVEL MÉDIA, INCLUSO VÁLVULA TIPO AMERICANA E SIFÃO TIPO GARRAFA EM METAL CROMADO - FORNECIMENTO E INSTALAÇÃO. AF_01/2020 | UN | 18 | 639.07 | 32.03 | 749.93 | 781.96 | 576.54 | 13498.74 | 14075.28 | 0.2271%
10.3.13 | 00006136 | SINAPI | SIFAO EM METAL CROMADO PARA LAVATORIO, 1 X 1.1/2" | UN | 18 | 280 | 0 | 342.6 | 342.6 | 0 | 6166.8 | 6166.8 | 0.09949%
10.3.14 | 00036792 | SINAPI | TORNEIRA METALICA CROMADA DE PAREDE LONGA PARA LAVATORIO, COM AREJADOR, ACIONAMENTO ALAVANCA, 1/4 DE VOLTA (REF 1178) | UN | 18 | 290.34 | 0 | 355.26 | 355.26 | 0 | 6394.68 | 6394.68 | 0.1032%
10.3.15 | 100860 | SINAPI | CHUVEIRO ELÉTRICO COMUM CORPO PLÁSTICO, TIPO DUCHA - FORNECIMENTO E INSTALAÇÃO. AF_01/2020 | UN | 12 | 107.06 | 16.07 | 114.92 | 130.99 | 192.84 | 1379.04 | 1571.88 | 0.02536%
10.3.16 | 00038190 | SINAPI | DUCHA / CHUVEIRO METALICO, DE PAREDE, ARTICULAVEL, COM DESVIADOR E DUCHA MANUAL | UN | 6 | 567.75 | 0 | 694.69 | 694.69 | 0 | 4168.14 | 4168.14 | 0.06724%
10.3.17 | 1070041 | CAERN | DUCHA HIGIÊNICA PLÁSTICA COM REGISTRO METÁLICO 1/2" -FORNECIMENTO E INSTALAÇÃO. R_05/2021 | un | 18 | 138.21 | 14.66 | 154.45 | 169.11 | 263.88 | 2780.1 | 3043.98 | 0.04911%
10.3.18 | 89354 | SINAPI | MISTURADOR MONOCOMANDO PARA CHUVEIRO ou DUCHA HIGIÊNICA, BASE BRUTA E ACABAMENTO CROMADO - FORNECIMENTO E INSTALAÇÃO. AF_08/2021 | UN | 12 | 833.93 | 32.2 | 988.19 | 1020.39 | 386.4 | 11858.28 | 12244.68 | 0.1975%
10.3.19 | AQUECEDOR CENTRAL | Próprio | AQUECEDOR CENTRAL FLEX DIGITAL, 10.500W | UN | 6 | 1950 | 0 | 2386.02 | 2386.02 | 0 | 14316.12 | 14316.12 | 0.231%
10.3.20 | 00039398 | SINAPI | KIT DE ACESSORIOS PARA BANHEIRO EM METAL CROMADO, 5 PECAS | UN | 18 | 207.74 | 0 | 254.19 | 254.19 | 0 | 4575.42 | 4575.42 | 0.07381%
10.3.21 | 86911 | SINAPI | TORNEIRA CROMADA LONGA, DE PAREDE, 1/2" OU 3/4", PARA PIA DE COZINHA, PADRÃO POPULAR - FORNECIMENTO E INSTALAÇÃO. AF_01/2020 | UN | 18 | 134.78 | 4.18 | 160.73 | 164.91 | 75.24 | 2893.14 | 2968.38 | 0.04789%
11 |  |  | IMPERMEABILIZAÇÃO | [8 empty] | 38459.8 | 0.6205%
11.1 | 4953 | ORSE | Impermeabilização de alicerce e viga baldrame com 2 demãos de tinta asfálticatipo Neutrol da Vedacit ou similar, exceto argamassa impermeabilização | m² | 164.15 | 29.49 | 14.97 | 21.11 | 36.08 | 2457.3255 | 3465.2045 | 5922.53 | 0.09555%
11.2 | 10020 | ORSE | Impermeabilização c/ manta asfáltica 4mm, estruturada com não-tecido de poliéster, inclusive aplicação de 1 demão de primer, exceto proteção mecânica | m² | 117.85 | 128.31 | 29.43 | 127.57 | 157 | 3468.3255 | 15034.1245 | 18502.45 | 0.2985%
11.3 | 98567 | SINAPI | PROTEÇÃO MECÂNICA DE SUPERFICIE HORIZONTAL COM ARGAMASSA DE CIMENTO E AREIA, TRAÇO 1:3, E=4CM. AF_09/2023 | m² | 91.03 | 72.69 | 40.36 | 48.58 | 88.94 | 3673.9708 | 4422.2292 | 8096.2 | 0.1306%
11.4 | 98566 | SINAPI | PROTEÇÃO MECÂNICA DE SUPERFÍCIE VERTICAL COM ARGAMASSA DE CIMENTO E AREIA, TRAÇO 1:3, E=3CM. AF_09/2023 | m² | 26.82 | 67.56 | 32.54 | 50.12 | 82.66 | 872.7228 | 1344.2172 | 2216.94 | 0.03577%
11.5 | 98555 | SINAPI | IMPERMEABILIZAÇÃO DE SUPERFÍCIE COM ARGAMASSA POLIMÉRICA / MEMBRANA ACRÍLICA, 3 DEMÃOS. AF_09/2023 (box banheiros) | m² | 45 | 32.48 | 20.45 | 19.29 | 39.74 | 920.25 | 868.05 | 1788.3 | 0.02885%
11.6 | 180325 | AGETOP CIVIL | VEDAÇÃO DE JUNTA DE DILATAÇÃO COM CHAPA 18 VINCADA E PARAFUSADA A CADA 30 CM - PINTADA | M | 47.55 | 33.23 | 11.86 | 28.8 | 40.66 | 563.943 | 1369.437 | 1933.38 | 0.03119%
12 |  |  | PPCI | [8 empty] | 71465.7 | 1.153%
12.1 |  |  | Sinalização de emergência | [8 empty] | 1815.4 | 0.02929%
12.1.1 | EVF 1.024 | Próprio | PLACA DE SINALIZACAO DE SEGURANCA CONTRA INCENDIO, FOTOLUMINESCENTE, RETANGULAR, *15 X 30* CM, EM PVC *2* MM ANTI-CHAMAS (SIMBOLOS, CORES E PICTOGRAMAS CONFORME NBR 16820). FORNECIMENTO E INSTALAÇÃO | UN | 35 | 22.24 | 1.05 | 26.16 | 27.21 | 36.75 | 915.6 | 952.35 | 0.01536%
12.1.2 | EVF 1.025 | Próprio | PLACA DE SINALIZACAO DE SEGURANCA CONTRA INCENDIO, FOTOLUMINESCENTE, QUADRADA, *20 X 20* CM, EM PVC *2* MM ANTI-CHAMAS (SIMBOLOS, CORES E PICTOGRAMAS CONFORME NBR 16820). FORNECIMENTO E INSTALAÇÃO | UN | 13 | 19.63 | 1.05 | 22.96 | 24.01 | 13.65 | 298.48 | 312.13 | 0.005035%
12.1.3 | EVF 1.028 | Próprio | PLACA DE SINALIZACAO DE SEGURANCA CONTRA INCENDIO, FOTOLUMINESCENTE, RETANGULAR, *20 X 08* CM, EM PVC *2* MM ANTI-CHAMAS (SIMBOLOS, CORES E PICTOGRAMAS CONFORME NBR 16820). INDICAÇÃO DO TIPO DE AGENTE EXTINTOR. FORNECIMENTO E INSTALAÇÃO | UN | 7 | 9.37 | 1.05 | 10.41 | 11.46 | 7.35 | 72.87 | 80.22 | 0.001294%
12.1.4 | EVF 1.054 | Próprio | PLACA DE SINALIZACAO DE SEGURANCA CONTRA INCENDIO, FOTOLUMINESCENTE, QUADRADA, *15 X 20* CM, EM PVC *2* MM ANTI-CHAMAS (SIMBOLOS, CORES E PICTOGRAMAS CONFORME NBR 16820). FORNECIMENTO E INSTALAÇÃO | UN | 15 | 15.63 | 1.05 | 18.07 | 19.12 | 15.75 | 271.05 | 286.8 | 0.004627%
12.1.5 | ESQ3 | Próprio | PLACA DE SINALIZAÇÃO DE SEGURANÇA CONTRA INCÊNDIO, FOTOLUMINESCENTE, QUADRADA, 20 X 20 CM, EM PVC 2 MM ANTI-CHAMAS (SÍMBOLOS, CORES E PICTOGRAMAS CONFORME NBR 16820), INSTALADA PERPERDICULARMENTE À SUPERFÍCIE DA PAREDE, ATRAVÉS DE SUPORTE METÁLICO, EM AMBAS AS FACES | UN | 3 | 50.1 | 9.33 | 51.97 | 61.3 | 27.99 | 155.91 | 183.9 | 0.002967%
12.2 |  |  | Extintores de incêndio | [8 empty] | 1150.45 | 0.01856%
12.2.1 | 055861 | SBC | EXTINTOR PO QUIMICO SECO ABC 4kg NBR 15808:2017 | UN | 7 | 134.32 | 1.78 | 162.57 | 164.35 | 12.46 | 1137.99 | 1150.45 | 0.01856%
12.3 |  |  | Saídas de emergência | [8 empty] | 22567.36 | 0.3641%
12.3.1 | ESR3 | Próprio | GUARDA-CORPO DE AÇO GALVANIZADO H =0,92 M, MONTANTES TUBULARES DE570 MM, ESPAÇADOS DE 1,20 M, TRAVESSA SUPERIOR DE 50 MM, GRADIL FORMADO POR TELA OTIS GALVANIZADA FIO 2,76 MM (BWG 12), MALHA 50 MM, CORRIMÃO DUPLO H = 92 CM E H = 70 CM DE 45 MM, FIXADO COM CHUMBADOR MECÂNICO | M | 13.98 | 731.08 | 292.25 | 602.29 | 894.54 | 4085.655 | 8420.005 | 12505.66 | 0.2017%
12.3.2 | COR02 | Próprio | CORRIMÃO DUPLO EM TUBO DE AÇO GALVANIZADO 45 MM, COM CHUMBADORES PARA FIXAÇÃO EM ALVENARIA | M | 29.19 | 257.54 | 86.12 | 229 | 315.12 | 2513.8428 | 6684.5072 | 9198.35 | 0.1484%
12.3.3 | COR03 | Próprio | GUARDA-CORPO DE AÇO GALVANIZADO H = 1,10 M, MONTANTES TUBULARES DE 50 MM, ESPAÇADOS CONFORME PROJETO, TRAVESSA SUPERIOR DE 50 MM, GRADIL FORMADO POR TELA OTIS GALVANIZADA FIO 2,76 MM (BWG 12), MALHA 50 MM, FIXADO COM CHUMBADOR MECÂNICO | M | 1.3 | 542.76 | 249.35 | 414.77 | 664.12 | 324.155 | 539.195 | 863.35 | 0.01393%
12.4 |  |  | Esquadrias | [8 empty] | 11084.64 | 0.1788%
12.4.1 | ELEV_2PAS | Próprio | PORTA CORTA FOGO 100 X210, CLASSE P90, COMPLETA, INCLUSO DOBRADIÇAS COM MOLA TIPO REGULÁVEL, COM FECHADURA NO LADO OPOSTO, COR CINZA - CERTIFICAÇÃO CONFORME ABNT 11742 | UN | 4 | 2264.76 | 283.74 | 2487.42 | 2771.16 | 1134.96 | 9949.68 | 11084.64 | 0.1788%
12.5 |  |  | Iluminação de emergência | [8 empty] | 4972.86 | 0.08023%
12.5.1 | EVF 1.043 | Próprio | (Ref. SINAPI 97599) - LUMINÁRIA DE EMERGÊNCIA LED, 300 LÚMENS, POTÊNCIA DE 4W, GRAU DE PROTEÇÃO IP20, BIVOLT - INCLUINDO KIT INSTALAÇÃO COM BUCHAS E PARAFUSOS. FORNECIMENTO E INSTALAÇÃO | UN | 27 | 150.53 | 7 | 177.18 | 184.18 | 189 | 4783.86 | 4972.86 | 0.08023%
12.6 |  |  | Ventilação escada | [8 empty] | 29874.99 | 0.482%
12.6.1 | 92226 | SINAPI | TUBO DE CONCRETO PARA REDES COLETORAS DE ÁGUAS PLUVIAIS, DIÂMETRO DE 1000 MM, JUNTA RÍGIDA, INSTALADO EM LOCAL COM ALTO NÍVEL DE INTERFERÊNCIAS - FORNECIMENTO E ASSENTAMENTO. AF_03/2024 | M | 17 | 593.31 | 58.69 | 667.28 | 725.97 | 997.73 | 11343.76 | 12341.49 | 0.1991%
12.6.2 | 2804 | ORSE | Caixa de passagem em alvenaria de tijolos maciços esp. = 0,17m, dim. int. = 1.00 x 1.00 x 1,00m | un | 6 | 2093.38 | 952.67 | 1608.78 | 2561.45 | 5716.02 | 9652.68 | 15368.7 | 0.2479%
12.6.3 | 112800 | SBC | CAIXILHO ALUMINIO VENEZIANA FIXA | m² | 2 | 841.28 | 38.41 | 990.98 | 1029.39 | 76.82 | 1981.96 | 2058.78 | 0.03321%
12.6.4 | I6810 | SEINFRA | TELA EM ALUMINIO FIO 1,5MM E MALHA 4MM | m² | 2 | 43.33 | 0 | 53.01 | 53.01 | 0 | 106.02 | 106.02 | 0.00171%
13 |  |  | REVESTIMENTOS | [8 empty] | 875611.31 | 14.13%
13.1 |  |  | REVESTIMENTO INTERNO | [8 empty] | 270160.3 | 4.358%
13.1.1 | 87879 | SINAPI | CHAPISCO APLICADO EM ALVENARIAS E ESTRUTURAS DE CONCRETO INTERNAS, COM COLHER DE PEDREIRO. ARGAMASSA TRAÇO 1:3 COM PREPARO EM BETONEIRA 400L. AF_10/2022 | m² | 2899.77 | 4.81 | 2.93 | 2.95 | 5.88 | 8496.3261 | 8554.3139 | 17050.64 | 0.2751%
13.1.2 | 87531 | SINAPI | EMBOÇO, EM ARGAMASSA TRAÇO 1:2:8, PREPARO MECÂNICO, APLICADO MANUALMENTE EM PAREDES INTERNAS DE AMBIENTES COM ÁREA ENTRE 5M² E 10M², E = 17,5MM, COM TALISCAS. AF_03/2024 | m² | 2899.77 | 36.61 | 21.5 | 23.29 | 44.79 | 62345.055 | 67535.635 | 129880.69 | 2.095%
13.1.3 | 180041 | SBC | PREPARO PAREDE EMBOCO DESEMPENADO-MASSA CORRIDA PVA (LATA 18L) | m² | 2471.91 | 27.09 | 15.55 | 17.59 | 33.14 | 38438.2005 | 43480.8895 | 81919.09 | 1.322%
13.1.4 | DGN 7.025 | Próprio | REF SINAPI (87273) - REVESTIMENTO CERÂMICO PARA PAREDES INTERNAS COM PLACAS TIPO ESMALTADA EXTRA DE DIMENSÕES 30X60 CM APLICADAS NA ALTURA INTEIRA DAS PAREDES. AF_02/2023_PE | m² | 427.86 | 78.91 | 25.33 | 71.22 | 96.55 | 10837.6938 | 30472.1862 | 41309.88 | 0.6664%
13.2 |  |  | REVESTIMENTO EXTERNO | [8 empty] | 149700.98 | 2.415%
13.2.1 | 87905 | SINAPI | CHAPISCO APLICADO EM ALVENARIA (COM PRESENÇA DE VÃOS) E ESTRUTURAS DE CONCRETO DE FACHADA, COM COLHER DE PEDREIRO. ARGAMASSA TRAÇO 1:3 COM PREPARO EM BETONEIRA 400L. AF_10/2022 | m² | 1010.06 | 8.5 | 6.42 | 3.98 | 10.4 | 6484.5852 | 4020.0348 | 10504.62 | 0.1695%
13.2.2 | 87781 | SINAPI | EMBOÇO OU MASSA ÚNICA EM ARGAMASSA TRAÇO 1:2:8, PREPARO MANUAL, APLICADA MANUALMENTE EM PANOS DE FACHADA COM PRESENÇA DE VÃOS, ESPESSURA DE 35 MM. AF_08/2022 | m² | 1010.06 | 77.59 | 51.79 | 43.14 | 94.93 | 52311.0074 | 43573.9826 | 95884.99 | 1.547%
13.2.3 | C2126 | SEINFRA | REBOCO C/ARGAMASSA PRÉ-FABRICADA ESP=5 mm P/ PAREDE | m² | 1010.06 | 35.05 | 24.74 | 18.14 | 42.88 | 24988.8844 | 18322.4856 | 43311.37 | 0.6987%
13.3 |  |  | DIVISÓRIAS E FORROS | [8 empty] | 41318.57 | 0.6666%
13.3.1 | 11389 | ORSE | Parede de gesso acartonado - Dry-Wall D95/70/60 - chapa 1RU /1RU esp. 12,5mm,Instalado sistema lafarge gypsum ou similar | m² | 9 | 140 | 0 | 171.3 | 171.3 | 0 | 1541.7 | 1541.7 | 0.02487%
13.3.2 | PACO6 | Próprio | REF SINAPI (96110) - FORRO EM DRYWALL -RU-PARA AMBIENTES RESIDENCIAIS, INCLUSIVE ESTRUTURA UNIDIRECIONAL DE FIXAÇÃO. AF_08/2023_PS | m² | 201.2 | 93.44 | 29.83 | 84.5 | 114.33 | 6001.796 | 17001.394 | 23003.19 | 0.3711%
13.3.3 | 96113 | SINAPI | FORRO EM PLACAS DE GESSO, PARA AMBIENTES COMERCIAIS. AF_08/2023_PS | m² | 277.71 | 49.37 | 30.6 | 29.8 | 60.4 | 8497.926 | 8275.754 | 16773.68 | 0.2706%
13.4 |  |  | PISOS E PAVIMENTAÇÕES | [8 empty] | 337093.52 | 5.438%
13.4.1 | 101749 | SINAPI | PISO CIMENTADO, TRAÇO 1:3 (CIMENTO E AREIA), ACABAMENTO LISO, ESPESSURA 4,0 CM, PREPARO MECÂNICO DA ARGAMASSA. AF_09/2020 | m² | 1077.72 | 61.13 | 24.2 | 50.59 | 74.79 | 26080.824 | 54521.846 | 80602.67 | 1.3%
13.4.2 | 87263 | SINAPI | REVESTIMENTO CERÂMICO PARA PISO COM PLACAS TIPO PORCELANATO DE DIMENSÕES 60X60 CM APLICADA EM AMBIENTES DE ÁREA MAIOR QUE 10 M². AF_02/2023_PE | m² | 1077.72 | 145.24 | 17.48 | 160.23 | 177.71 | 18838.5456 | 172683.0744 | 191521.62 | 3.09%
13.4.3 | 94995 | SINAPI | EXECUÇÃO DE PASSEIO (CALÇADA) OU PISO DE CONCRETO COM CONCRETO MOLDADO IN LOCO, USINADO FCK 25 BOMBEADO, ACABAMENTO CONVENCIONAL, ESPESSURA 8 CM, ARMADO. AF_08/2022 | m² | 475.34 | 96.05 | 10.43 | 107.09 | 117.52 | 4957.7962 | 50904.1538 | 55861.95 | 0.9012%
13.4.4 | 13.014 | Próprio | PISO EM BASALTO, ESPESSURA 2 CM, ASSENTADO COM ARGAMASSA AC-I | m² | 38.52 | 193.23 | 37.35 | 199.08 | 236.43 | 1438.722 | 7668.558 | 9107.28 | 0.1469%
13.5 |  |  | RODAPÉS/SOLEIRAS/PEITORIS | [8 empty] | 77337.94 | 1.248%
13.5.1 | 101965 | SINAPI | PEITORIL LINEAR EM GRANITO OU MÁRMORE, L = 15CM, COMPRIMENTO DE ATÉ 2M, ASSENTADO COM ARGAMASSA 1:6 COM ADITIVO. AF_11/2020 | M | 220.85 | 147.05 | 34.49 | 145.44 | 179.93 | 7617.1165 | 32120.4235 | 39737.54 | 0.6411%
13.5.2 | 98689 | SINAPI | SOLEIRA EM GRANITO, LARGURA 15 CM, ESPESSURA 2,0 CM. AF_09/2020 | M | 27.6 | 119.76 | 20.4 | 126.13 | 146.53 | 563.04 | 3481.18 | 4044.22 | 0.06524%
13.5.3 | RRM 1.005 | Próprio | REF SINAPI (88650) - RODAPÉ CERÂMICO DE 7CM DE ALTURA COM PLACAS TIPO PORCENATO DE DIMENSÕES 60X60CM. AF_06/2014 | M | 1188.25 | 23.08 | 2.91 | 25.33 | 28.24 | 3457.8075 | 30098.3725 | 33556.18 | 0.5413%
14 |  |  | VIDROS | [8 empty] | 115124.68 | 1.857%
14.1 | 102166 | SINAPI | INSTALAÇÃO DE VIDRO LISO INCOLOR, E = 6 MM, EM ESQUADRIA DE ALUMÍNIO OU PVC, FIXADO COM BAGUETE. AF_01/2021_PS | m² | 308.04 | 274.45 | 21.14 | 314.67 | 335.81 | 6511.9656 | 96930.9444 | 103442.91 | 1.669%
14.2 | 190058 | SBC | ESPELHO CRISTAL 4mm COM MOLDURA DE ALUMINIO | m² | 9.72 | 515.27 | 34.62 | 595.86 | 630.48 | 336.5064 | 5791.7536 | 6128.26 | 0.09886%
14.3 | 102179 | SINAPI | INSTALAÇÃO DE VIDRO TEMPERADO, E = 6 MM, ENCAIXADO EM PERFIL U. AF_01/2021_PS | m² | 10 | 316.35 | 70.03 | 317.05 | 387.08 | 700.3 | 3170.5 | 3870.8 | 0.06245%
14.4 | 150155 | SBC | VIDRO FANTASIA 4mm PONTILHADO COMUM COM BAGUETE DE NEOPRENE | m² | 7.2 | 191.01 | 20.99 | 212.72 | 233.71 | 151.128 | 1531.582 | 1682.71 | 0.02715%
15 |  |  | PINTURA | [8 empty] | 149435.99 | 2.411%
15.1 |  |  | PINTURA INTERNA | [8 empty] | 126442 | 2.04%
15.1.1 | 88485 | SINAPI | FUNDO SELADOR ACRÍLICO, APLICAÇÃO MANUAL EM PAREDE, UMA DEMÃO. AF_04/2023 | m² | 1843.83 | 3.97 | 2.23 | 2.62 | 4.85 | 4111.7409 | 4830.8291 | 8942.57 | 0.1443%
15.1.2 | 88484 | SINAPI | FUNDO SELADOR ACRÍLICO, APLICAÇÃO MANUAL EM TETO, UMA DEMÃO. AF_04/2023 | m² | 1196.53 | 4.96 | 3.12 | 2.94 | 6.06 | 3733.1736 | 3517.7964 | 7250.97 | 0.117%
15.1.3 | 88489 | SINAPI | PINTURA LÁTEX ACRÍLICA PREMIUM, APLICAÇÃO MANUAL EM PAREDES, DUAS DEMÃOS. AF_04/2023 | m² | 1843.83 | 14.16 | 5.51 | 11.81 | 17.32 | 10159.5033 | 21775.6267 | 31935.13 | 0.5152%
15.1.4 | 88488 | SINAPI | PINTURA LÁTEX ACRÍLICA PREMIUM, APLICAÇÃO MANUAL EM TETO, DUAS DEMÃOS. AF_04/2023 | m² | 1196.53 | 16.57 | 7.68 | 12.59 | 20.27 | 9189.3504 | 15064.3096 | 24253.66 | 0.3913%
15.1.5 | 8624 | ORSE | Emassamento de superfície, com aplicação de 02 demãos de massa acrílica, lixamento e retoques - Rev 01 | m² | 201.2 | 27.37 | 14.67 | 18.81 | 33.48 | 2951.604 | 3784.566 | 6736.17 | 0.1087%
15.1.6 | 8623 | ORSE | Emassamento de superfície, com aplicação de 02 demãos de massa corrida - R1 | m² | 277.71 | 23.15 | 18.7 | 9.62 | 28.32 | 5193.177 | 2671.563 | 7864.74 | 0.1269%
15.1.7 | 102201 | SINAPI | APLICAÇÃO MASSA ACRÍLICA PARA MADEIRA, PARA PINTURA COM TINTA DE ACABAMENTO (PIGMENTADA). AF_01/2021 | m² | 453.6 | 19.81 | 12.11 | 12.12 | 24.23 | 5493.096 | 5497.624 | 10990.72 | 0.1773%
15.1.8 | 102219 | SINAPI | PINTURA TINTA DE ACABAMENTO (PIGMENTADA) ESMALTE SINTÉTICO ACETINADO EM MADEIRA, 2 DEMÃOS. AF_01/2021 | m² | 453.6 | 17.66 | 10.2 | 11.4 | 21.6 | 4626.72 | 5171.04 | 9797.76 | 0.1581%
15.1.9 | 100747 | SINAPI | PINTURA COM TINTA ALQUÍDICA DE ACABAMENTO (ESMALTE SINTÉTICO FOSCO) PULVERIZADA SOBRE PERFIL METÁLICO EXECUTADO EM FÁBRICA (POR DEMÃO). AF_01/2020_PE | m² | 1091.53 | 11.5 | 1.7 | 12.37 | 14.07 | 1855.601 | 13502.219 | 15357.82 | 0.2478%
15.1.10 | 100720 | SINAPI | PINTURA COM TINTA ALQUÍDICA DE FUNDO (TIPO ZARCÃO) APLICADA A ROLO OU PINCEL SOBRE PERFIL METÁLICO EXECUTADO EM FÁBRICA (POR DEMÃO). AF_01/2020 | m² | 92.54 | 11.4 | 5.76 | 8.18 | 13.94 | 533.0304 | 756.9696 | 1290 | 0.02081%
15.1.11 | 100748 | SINAPI | PINTURA COM TINTA ALQUÍDICA DE ACABAMENTO (ESMALTE SINTÉTICO FOSCO) APLICADA A ROLO OU PINCEL SOBRE PERFIL METÁLICO EXECUTADO EM FÁBRICA (POR DEMÃO). AF_01/2020 | m² | 138.81 | 11.91 | 5.76 | 8.81 | 14.57 | 799.5456 | 1222.9144 | 2022.46 | 0.03263%
15.2 |  |  | PINTURA EXTERNA | [8 empty] | 22993.99 | 0.371%
15.2.1 | 88411 | SINAPI | APLICAÇÃO MANUAL DE FUNDO SELADOR ACRÍLICO EM PANOS COM PRESENÇA DE VÃOS DE EDIFÍCIOS DE MÚLTIPLOS PAVIMENTOS. AF_03/2024 | m² | 1012.06 | 4.42 | 1.54 | 3.86 | 5.4 | 1558.5724 | 3906.5476 | 5465.12 | 0.08817%
15.2.2 | 88489 | SINAPI | PINTURA LÁTEX ACRÍLICA PREMIUM, APLICAÇÃO MANUAL EM PAREDES, DUAS DEMÃOS. AF_04/2023 | m² | 1012.06 | 14.16 | 5.51 | 11.81 | 17.32 | 5576.4506 | 11952.4194 | 17528.87 | 0.2828%
16 |  |  | SERVIÇOS COMPLEMENTARES | [8 empty] | 156542.61 | 2.525%
16.1 | 94273 | SINAPI | ASSENTAMENTO DE GUIA (MEIO-FIO) EM TRECHO RETO, CONFECCIONADA EM CONCRETO PRÉ-FABRICADO, DIMENSÕES 100X15X13X30 CM (COMPRIMENTO X BASE INFERIOR X BASE SUPERIOR X ALTURA). AF_01/2024 | M | 173 | 50.73 | 11.36 | 50.71 | 62.07 | 1965.28 | 8772.83 | 10738.11 | 0.1732%
16.2 | 102073 | SINAPI | ESCADA EM CONCRETO ARMADO MOLDADO IN LOCO, FCK 25 MPA, COM 1 LANCE E LAJE PLANA, FÔRMA EM CHAPA DE MADEIRA COMPENSADA RESINADA. AF_11/2020_PA | m³ | 0.75 | 3938.68 | 1356.76 | 3462.6 | 4819.36 | 1017.57 | 2596.95 | 3614.52 | 0.05831%
16.3 | 10391 | ORSE | Muro de contenção em "L" (h=1,00m) e (L=1,50m) de concreto armado | un | 46 | 1358.63 | 562.35 | 1100.06 | 1662.41 | 25868.1 | 50602.76 | 76470.86 | 1.234%
16.4 | 13609 | ORSE | Corrimão duplo em tubo de ferro galvanizado 2", com chumbadores para fixação em alvenaria | m | 81.79 | 197.6 | 36.08 | 205.7 | 241.78 | 2950.9832 | 16824.1968 | 19775.18 | 0.319%
16.5 | 7324 | ORSE | Piso tátil direcional e/ou alerta, de concreto, colorido, p/deficientes visuais, dimensões 25x25cm, aplicado com argamassa industrializada ac-ii, rejuntado, exclusive regularização de base | m² | 28 | 162.57 | 38.96 | 159.96 | 198.92 | 1090.88 | 4478.88 | 5569.76 | 0.08985%
16.6 | 103946 | SINAPI | PLANTIO DE GRAMA ESMERALDA OU SÃO CARLOS OU CURITIBANA, EM PLACAS. AF_05/2022 | m² | 550 | 29.85 | 3.54 | 32.98 | 36.52 | 1947 | 18139 | 20086 | 0.324%
16.7 | DGN 6.024 | Próprio | REF SINAPI (101194) - CERCA COM MOURÕES DE CONCRETO, RETO, H=2,00 M, ESPAÇAMENTO DE 3,0 M, CRAVADOS 0,5 M, COM 2 FIOS DE ARAME GALVANIZADO 12 E TELA SOLDADA FIO 1,90MM - 1,50X25M - GRADIL - MALHA 10X5CM - FORNECIMENTO E INSTALAÇÃO. AF_05/2020 | M | 118 | 79.13 | 26.38 | 70.44 | 96.82 | 3112.84 | 8311.92 | 11424.76 | 0.1843%
16.8 | 9290 | ORSE | Portão de ferro de abrir, quadro em tubo de aço galv.1 1/2", barra quadrada 1/2" na vertical e barra chata de 1 x 3/16" na horizontal, inclusive dobradiças e e ferrolho | m² | 7.92 | 410.69 | 92.77 | 409.75 | 502.52 | 734.7384 | 3245.2116 | 3979.95 | 0.06421%
16.9 | 2450 | ORSE | Limpeza geral | m² | 1360.3 | 2.94 | 2.11 | 1.48 | 3.59 | 2870.233 | 2013.237 | 4883.47 | 0.07878%
17 |  |  | ELEVADOR | [8 empty] | 144551.68 | 2.332%
17.1 | ELEV_3PAR | Próprio | Fornecimento e instalação de elevador, com capacidade para 8 pessoas, 3 paradas, com cabina e portas em aço inox escovado, portas automáticas com barreira infravermelha, intercomunicador, voicer, 01 ano de assistência técnica (manutenção preventiva, corretiva e emergencial 24 hrs) inclusa, lâmpadas dicróicas led, sistema de resgate automático na falta de energia elétrica do prédio - em conformidade com a Norma NBR 313 de acessibilidade em elevadores para pessoas com deficiência e Norma NBR 16858 para elevadores de passageiros. | Unidade | 1 | 123760 | 22714.91 | 121836.77 | 144551.68 | 22714.91 | 121836.77 | 144551.68 | 2.332%
[9 empty] | Totais -> | 1.876.619,83 | 4.321.995,32 | 6.198.615,15
[9 empty] | Total sem BDI |  | 5071887.1
[9 empty] | Total do BDI |  | 1126728.05
[9 empty] | Total Geral |  | 6198615.15
COMPOSIÇÃO DO BDI ADOTADO PARA EQUIPAMENTOS
ITEM | DESCRIÇÃO |  | SIGLA | TAXA %
DESPESAS INDIRETAS
1 | Administração Central |  | AC | 3.45%
2 | Seguros + Garantia |  | S + G | 0.6%
3 | Riscos e imprevistos |  | R | 1.11%
4 | Despesas Financeiras |  | DF | 1.11%
LUCRO
5 | Lucro bruto |  | L | 5.84%
TRIBUTOS
6 | COFINS |  | I | 3% |  |  | Bancos
7 | PIS |  |  | 0.65% |  |  | SINAPI - 04/2025 - Rio Grande do Sul SBC - 05/2025 - Rio Grande do Sul SICRO3 - 01/2025 - Rio Grande do Sul ORSE - 02/2025 - Sergipe SEDOP - 02/2025 - Pará SEINFRA - 028 - Ceará SETOP - 01/2025 - Minas Gerais IOPES - 02/2025 - Espírito Santo SIURB - 01/2025 - São Paulo SIURB INFRA - 01/2025 - São Paulo SUDECAP - 01/2025 - Minas Gerais CPOS/CDHU - 04/2025 - São Paulo FDE - 01/2025 - São Paulo AGESUL - 01/2025 - Mato Grosso do Sul AGETOP CIVIL - 02/2025 - Goiás AGETOP RODOVIARIA - 02/2025 - Goiás CAEMA - 12/2019 - Maranhão EMBASA - 01/2025 - sem_encargos CAERN - 05/2024 - Rio Grande do Norte COMPESA - 07/2024 - Pernambuco EMOP - 04/2025 - Rio de Janeiro DERPR - 03/2025 - Paraná SCO - 03/2025 - Rio de Janeiro
8 | ISS |  |  | 0%
9 | CPRB |  |  | 0%
| TOTAL |  |  | 16.8%
BDI = (1+(AC+S+G+R))*(1+DF)*(1+L)/(1-I))-1 = 16,80%
BDI diferenciado para o item 17.1 da planilha orçamentária sintética.
COMPOSIÇÃO DA TAXA DE BENEFÍCIOS E DESPESAS INDIRETAS (NÃO DESONERADO)
ITEM | DESCRIÇÃO |  | SIGLA | TAXA %
|  |  | DESPESAS INDIRETAS | 7.3%
1 | Administração Central |  | AC | 4%
2 | Seguro + Garantia |  | S + G | 0.8%
2 | Riscos |  | R | 1.27%
3 | Despesas Financeiras |  | DF | 1.23%
|  |  | LUCRO | 7.4%
5 | Lucro bruto |  | L | 7.4%
|  |  | TRIBUTOS | 5.75%
6 | COFINS |  | I | 3%
7 | PIS |  |  | 0.65%
8 | ISS |  |  | 2.1%
9 | CPRB |  |  | 0%
TOTAL |  |  |  | 22.36%
BDI = (1+(AC+S+G+R))*(1+DF)*(1+L)/(1-I))-1 = 28,49%
Declaro para devidos fins que, conforme legislação tributária municipal (Decreto Executivo N° 73, de 11 de Maio de 2017), no ISS, a base de cálculo deste tipo de obra corresponde à 60%, com a respectiva alíquota de 3,5%.
_______________________________________________________________ Douglas Garcez Nunes Engenheiro Civil |  |  |  | _______________________________________________________________ Max Henrique G. Braunstein Engenheiro Eletricista
_______________________________________________________________ Django Szlachta Engenheiro Civil |  |  |  | _______________________________________________________________ Filipe Campanhola Engenheiro Mecânico