## Orçamento Sintético
|  |  | Obra | Bancos |  |  | B.D.I. |  |  | Encargos Sociais
|  |  | REGISTRO DE PREÇO - CERCAS - 2025 | SINAPI - 04/2025 - Rio Grande do Sul |  |  | 22,36% |  |  | Não Desonerado: embutido nos preços unitário dos insumos de mão de obra, de acordo com as bases.
Planilha Orçamentária Sintética Com Valor do Material e da Mão de Obra
Item | Código | Banco | Descrição | Und | Quant. | Valor Unit | Valor Unit com BDI |  |  | Total |  |  | Peso (%)
[7 empty] | M. O. | MAT. | Total | M. O. | MAT. | Total
1 |  |  | CERCA | [8 empty] | 1492850.9 | 100%
1.1 | MANUT.0712 | Próprio | REFERÊNCIA SINAPI (101203) - CERCA COM MOURÕES DE MADEIRA ROLIÇA FARQUEJADA DIÂMETRO 20 CM (COMPRIMENTO 2,40 M, ESPAÇAMENTO DE 10 M, ALTURA LIVRE DE 1,6 M, CRAVADOS 0,8 M) E TRAMA DE MADEIRA 6 CM X 5 CM (COMPRIMENTO 1,40 M, ESPAÇAMENTO DE 2 M, ALTURA LIVRE 1,40 M) COM 5 FIOS DE ARAME DE AÇO OVALADO 15X17 (CARGA DE IMPACTO MÍNIMA DE 700 KGF) - FORNECIMENTO E INSTALAÇÃO 2. AF_05/2020 | M | 7500 | 63.21 | 26.13 | 51.21 | 77.34 | 195975 | 384075 | 580050 | 38.86%
1.2 | MANUT.0710 | Próprio | REFERÊNCIA SINAPI (101203) - CERCA COM MOURÕES DE MADEIRA ROLIÇA FARQUEJADA DIÂMETRO 20 CM (COMPRIMENTO 2,40 M, ESPAÇAMENTO DE 10 M, ALTURA LIVRE DE 1,6 M, CRAVADOS 0,8 M) E TRAMA DE MADEIRA 6 CM X 5 CM (COMPRIMENTO 1,40 M, ESPAÇAMENTO DE 2 M, ALTURA LIVRE 1,40 M) COM 7 FIOS DE ARAME DE AÇO OVALADO 15X17 (CARGA DE IMPACTO MÍNIMA DE 700 KGF), 5 BALANCINS DE 1,20 M DE 3,4 MM DIÂMETRO ENTRE TRAMAS - FORNECIMENTO E INSTALAÇÃO. AF_05/2020 | M | 8000 | 78.82 | 26.13 | 70.31 | 96.44 | 209040 | 562480 | 771520 | 51.68%
1.3 | MANUT.0711 | Próprio | REFERÊNCIA SINAPI (101203) - PORTEIRA DE 4 M EM TRAMA DE MADEIRA 6 CM X 5 CM (COMPRIMENTO 1,40 M, ESPAÇAMENTO DE 1 M, ALTURA LIVRE 1,40 M) COM 7 FIOS DE ARAME DE AÇO OVALADO 17X15 (CARGA DE IMPACTO MÍNIMA DE 700 KGF) - FORNECIMENTO E INSTALAÇÃO. AF_05/2020 | Un | 15 | 128.43 | 13.29 | 143.85 | 157.14 | 199.35 | 2157.75 | 2357.1 | 0.1579%
1.4 | PRAC004 | Próprio | REFERÊNCIA SINAPI (101203) - PORTEIRA DE 4 M EM TRAMA DE MADEIRA 6 CM X 5 CM (COMPRIMENTO 1,40 M, ESPAÇAMENTO DE 1 M, ALTURA LIVRE 1,40 M) COM 5FIOS DE ARAME DE AÇO OVALADO 17X15 (CARGA DE IMPACTO MÍNIMA DE 700 KGF) - FORNECIMENTO E INSTALAÇÃO. AF_05/2020 | Un | 30 | 122.34 | 13.29 | 136.4 | 149.69 | 398.7 | 4092 | 4490.7 | 0.3008%
1.5 | MULTIUSO04 | Próprio | REFERÊNCIA SINAPI (101203) - PORTEIRA DE 4 M EM TRAMA DE MADEIRA 6 CM X 5 CM (COMPRIMENTO 1,40 M, ESPAÇAMENTO DE 1 M, ALTURA LIVRE 1,40 M) COM 7 FIOS DE ARAME DE AÇO OVALADO 17X15 (CARGA DE IMPACTO MÍNIMA DE 700 KGF) , COM SISTEMA DUPLO DE FECHAMENTO COLCHETE E CAMBÃO- FORNECIMENTO E INSTALAÇÃO. AF_05/2020 | Un | 10 | 156.89 | 14.28 | 177.69 | 191.97 | 142.8 | 1776.9 | 1919.7 | 0.1286%
1.6 | MULTIUSO03 | Próprio | REFERÊNCIA SINAPI (101203) - PORTEIRA DE 4 M EM TRAMA DE MADEIRA 6 CM X 5 CM (COMPRIMENTO 1,40 M, ESPAÇAMENTO DE 1 M, ALTURA LIVRE 1,40 M) COM 5FIOS DE ARAME DE AÇO OVALADO 17X15 (CARGA DE IMPACTO MÍNIMA DE 700 KGF) , COM SISTEMA DUPLO FECHAMENTO COLCHETE E CAMBÃO - FORNECIMENTO E INSTALAÇÃO. AF_05/2020 | Un | 10 | 156.63 | 14.28 | 177.37 | 191.65 | 142.8 | 1773.7 | 1916.5 | 0.1284%
1.7 | MANUT.0709 | Próprio | REFERÊNCIA SINAPI (101203) - ESTRONCA COM DOIS MOURÕES DE MADEIRA ROLIÇA FARQUEJADA DIÂMETRO 20 CM (COMPRIMENTO 2,40 M, ESPAÇAMENTO DE 1,40 M, ALTURA LIVRE DE 1,6 M, CRAVADOS 0,8 M), E UMA ESCORA DE MADEIRA SEÇÃO 10 CM X 10 CM (COMPRIMENTO 1,40 M) DE ALTURA 1,10 M DO SOLO. NA PARTE SUPERIOR, O RABICHO SERÁ FEITO COM ARAME ZINCADO TRANÇADO BWG 18 E AMARRADO NA PARTE SUPERIOR DO PALANQUE MESTRE ATÉ O MORTO DE CERNE DE 1,10 M (D = 20 CM) E ENTERRADO A UMA PROFUNDIDADE DE 0,80 M. O RABICHO MAIOR DO SEGUNDO PALANQUE SERÁ DO MESMO MATERIAL - FORNECIMENTO E INSTALAÇÃO. AF_05/2020 | Un | 90 | 320.79 | 51.22 | 341.29 | 392.51 | 4609.8 | 30716.1 | 35325.9 | 2.366%
1.8 | MANUT.0713 | Próprio | REFERÊNCIA SINAPI (101203) - ESTRONCA DE CANTO COMPOSTO POR 3 MOURÕES DE MADEIRA ROLIÇA FARQUEJADA DIÂMETRO 20 CM (COMPRIMENTO 2,40 M, ESPAÇAMENTO DE 1,40 M, ALTURA LIVRE DE 1,6 M, CRAVADOS 0,8 M), E DUAS ESCORAS DE MADEIRA SEÇÃO 10 CM X 10 CM (COMPRIMENTO 1,40 M) DE ALTURA 1,10 M DO SOLO. NA PARTE SUPERIOR, O RABICHO SERÁ FEITO COM ARAME ZINCADO TRANÇADO BWG 18 E AMARRADO NA PARTE SUPERIOR DO PALANQUE MESTRE ATÉ O MORTO DE CERNE DE 1,10 M (D = 20 CM) E ENTERRADO A UMA PROFUNDIDADE DE 0,80 M. O RABICHO MAIOR DO SEGUNDO PALANQUE SERÁ DO MESMO MATERIAL - FORNECIMENTO E INSTALAÇÃO. AF_05/2020 | Un | 100 | 604.05 | 76.32 | 662.79 | 739.11 | 7632 | 66279 | 73911 | 4.951%
1.9 | MANUT.0714 | Próprio | REFERÊNCIA AGETOP 40804 - Serviço de remoção completa de cercas já instaladas, com retirada e transporte de todos os materiais, bem como o fechamento dos buracos dos palanques e limpeza dos locais. | M | 3000 | 5.82 | 4.74 | 2.38 | 7.12 | 14220 | 7140 | 21360 | 1.431%
[9 empty] | Totais -> | 432.360,45 | 1.060.490,45 | 1.492.850,90
[9 empty] | Total sem BDI |  | 1220102.95
[9 empty] | Total do BDI |  | 272747.95
[9 empty] | Total Geral |  | 1492850.9
_______________________________________________________________ Universidade Federal de Santa Maria -RS Engenheiro Civil
COMPOSIÇÃO DA TAXA DE BENEFÍCIOS E DESPESAS INDIRETAS (NÃO DESONERADO)
| ITEM |  | DESCRIÇÃO | SIGLA | TAXA %
|  |  |  | DESPESAS INDIRETAS | 7.3%
| 1 | Administração Central |  | AC | 4%
| 2 | Seguro + Garantia |  | S + G | 0.8%
| 2 | Riscos |  | R | 1.27%
| 3 | Despesas Financeiras |  | DF | 1.23%
|  |  |  | LUCRO | 7.4%
| 5 | Lucro bruto |  | L | 7.4%
|  |  |  | TRIBUTOS | 5.75%
| 6 | COFINS |  | I | 3%
| 7 | PIS |  |  | 0.65%
| 8 | ISS |  |  | 2.1%
| 9 | CPRB |  |  | 0%
| TOTAL |  |  |  | 22.36%
BDI = (1+(AC+S+G+R))*(1+DF)*(1+L)/(1-I))-1 = 22,36%
Para devidos fins , conforme legislação tributária municipal, no ISS, a base de cálculo deste tipo de obra corresponde à 60%, com a respectiva alíquota de 3,5%.