## ORÇAMENTO
Ministério da Educação
Universidade Federal de Santa Maria
Pró Reitoria de Infraestrutura
OBRA: CASA DE GASES BLOCO 3 - UFSM/CESNORS - CAMPUS DE FREDERICO WESTPHALEN
Item | Serviços | Quant. | Unid. | Preços
|  |  |  | Material | M. Obra | P.Serviço | Total Serviço | Total Item
1 | DESPESAS INICIAIS | [6 empty] | 316.35
1.1 | Orçamento, cronograma e visita técnica | 13.5 | m2 | 4 | 0.1 | 4.1 | 55.35
1.2 | Cópias e despesas legais | 13.5 | m2 | 4 |  | 4 | 54
1.3 | Limpeza permanente da obra | 30 | d | 0.1 | 2.2 | 2.3 | 207
2 | INSTALAÇÕES DE GÁS GLP | [6 empty] | 1700
2.1 | Central de gás em alvenaria de tijolos maciços (P.D.=250cm) revestidos c/ chapisco, emboço, reboco e ventilação c/ telas antichamas, laje de teto de concreto armado alisado (h=10cm), piso em concreto alisado e porta de abrir c/ 5 folhas metálicas venezianadas 90x210cm c/ cadeado, completa e instalada, conforme projeto | 1 | unid. | 1300 | 400 | 1700 | 1700
2.2 | Redes de distribuição de gases | [6 empty] | 16479
2.2.1 | Tubulação de cobre flexivel bitola 3/8", instalada conforme projeto. | 102 | m | 9.2 | 2 | 15 | 1530
2.2.2 | Tubulação de inox bitola 3/8", instalada conforme projeto. | 26 | m | 24 | 2 | 26 | 676
2.2.3 | Suportes para redes de 3/8" modelo da DETROIT ou equivalente técnico, instalados conforme especificações. | 35 | unid. | 16 | 5 | 21 | 735
2.2.4 | TEE UNIÃO tubo x tubo x tubo D-SEAL de inox 3/8", detroit ou equivalente técnico, montados conforme especificações técnicas e projeto. | 20 | unid. | 68 | 10 | 78 | 1560
2.2.5 | Válvulas de esfera de inox 3/8", com as extremidades de entrada e saída do tipo D-SEAL, própria para pressões de trabalho máxima de 1000psig a 38°C, conforme catálogo da DETROIT ou equivalente técnico. | 25 | unid. | 165 | 10 | 175 | 4375
2.2.6 | Central Manifold em latão cromado, com serpentinas, marcas UNITEC, WHITE MARTINS ou equivalente técnica, instalada conforme especificações e projeto. | 2 | unid. | 869 | 35 | 904 | 1808
2.2.7 | Central Manifold em inox, com serpentinas, marcas UNITEC, WHITE MARTINS ou equivalente técnica, instalada conforme especificações e projeto. | 1 | unid. | 1350 | 35 | 1385 | 1385
2.2.8 | Instalação do coletor 1+1 com válvulas de retenção, tubos flexíveis, dois registros de esfera de alta pressão (300lb), um regulador de pressão de estágio único, com união de alta pressão, um registro de bloqueio de alta pressão (150lb) e um manômetro com fundo de escala de 6kgf/cm², conforme projeto e especificações técnicas. | 1 | unid. | 498 | 90 | 588 | 588
2.2.9 | Manômetros com diâmetro de mostrador de 75mm, componentes internos específicos para cada tipo de gás, devem ter corpo de aço pintado com epóxi e ser de boa qualidade, com fundo de escala de acordo com a linha de gás onde será conectado, conforme especificações técnicas. | 8 | unid. | 95 | 90 | 185 | 1480
2.2.10 | Pontos de consumo de ar comprimido com engate rápido e mangueira de nylon de 7,0m com conexões adequadas e bico de limpeza, conforme projeto e especificações técnicas. | 5 | unid. | 175 | 20 | 195 | 975
2.2.11 | Regulador de pressão e filtro conforme projeto e especificações técnicas. | 1 | unid. | 285 | 22 | 307 | 307
2.2.12 | Registro de esfera tripartido instalado no início da rede de ar comprimido, conforme projeto e especificações técnicas. | 1 | unid. | 45 | 10 | 55 | 55
2.2.13 | Válvulas regulador de alta pressão com pressão de saída de 60psi, para ser usada na central manifold de Hélio. | 1 | unid. | 650 | 15 | 665 | 665
2.2.14 | Extintores de pó químico seco, de 6kg cada, com placas de sinalização. | 2 | unid. | 150 | 20 | 170 | 340
2.3 | Sistema de Exaustão (coifas) |  | unid. |  |  |  |  | 1890
2.3.1 | Exaustor do tipo axial, com diâmetro de 30cm, de construção metálica, motor de ¼ de HP, com alimentação 220v, monofásico, 60Hz, próprios para montagem em parede e duto, devendo garantir uma vazão de 1.200m³/h, com acessórios e demais componentes, conforme projeto e especificações técnicas. | 2 | unid. | 495 | 450 | 945 | 1890
3 | PINTURA | [6 empty] | 1873.8
3.1 | Pintura Interna
3.1.1 | Selador acrilico, sobre parede lixada e limpa | 70 | m2 | 0.82 | 2.11 | 2.93 | 205.1
3.1.2 | Pintura acrilica acetinada, mínimo 2 demãos | 70 | m2 | 2.82 | 3.9 | 6.72 | 470.4
3.1.3 | Pintura esmalte s/ferro, inclusive fundo anti-óxido - mínimo 2 demãos | 30 | m2 | 3.5 | 7.02 | 10.52 | 315.6
3.2 | Pintura Externa
3.2.1 | Selador acrílico flexível, sobre parede lixada e limpa - 2 demãos | 70 | m2 | 1.1 | 3.51 | 4.61 | 322.7
3.2.2 | Pintura acriíica semi brilho, mínimo 2 demãos | 70 | m2 | 3.5 | 4.5 | 8 | 560
4 | LIMPEZA | [6 empty] | 41.85
4.1 | Limpeza Geral para Entrega | 13.5 | m2 | 3 | 0.1 | 3.1 | 41.85
| Total | [6 empty] | 22301
22301

## Plan1
Ministério da Educação
Universidade Federal de Santa Maria
Prefeitura da Cidade Universitária
OBRA: BLOCO 3 - UFSM/CESNORS - CAMPUS DE PALMEIRA DAS MISSÕES
Item | Serviços | Quant. | Unid.
Total Item
1 | DESPESAS INICIAIS |  |  | 9364.285 | 0.68683 | 0.78985
2 | INSTALAÇÕES PROVISÓRIAS |  |  | 7645.6 | 0.56077 | 0.64489
3 | DEMOLIÇÕES / REMOÇÕES / TRABALHOS EM TERRA |  |  | 3635.8 | 0.26667 | 0.30667
4 | FUNDAÇÕES / INFRA ESTRUTURA |  |  | 50367 | 3.6942 | 4.2483
5 | SUPRA ESTRUTURA |  |  | 346444 | 25.4101 | 29.2216
6 | ALVENARIAS |  |  | 63906 | 4.6872 | 5.3903
7 | COBERTURAS |  |  | 26588.75 | 1.9502 | 2.2427
8 | IMPERMEABILIZAÇÕES / ISOLAMENTOS TÉRMICOS E/OU ACÚSTICOS |  |  | 23609 | 1.7316 | 1.9914
9 | REVESTIMENTOS INTERNOS |  |  | 70754.65 | 5.1895 | 5.968
10 | REVESTIMENTOS EXTERNOS |  |  | 37966.5 | 2.7847 | 3.2024
11 | AZULEJOS |  |  | 9735 | 0.71402 | 0.82112
12 | DIVISÓRIAS |  |  | 15639 | 1.147 | 1.3191
13 | ESQUADRIAS E FERRAGENS |  |  | 82738.4 | 6.0685 | 6.9788
14 | PISOS E PAVIMENTAÇÕES |  |  | 90615.1 | 6.6462 | 7.6431
15 | RODAPÉS / SOLEIRAS / PEITORIS |  |  | 32580.4 | 2.3896 | 2.7481
16 | INSTALAÇÕES ELÉTRICAS |  |  | 237013.8 | 17.3839 | 19.9915
17 | INSTALAÇÕES DE COMBATE A INCÊNDIO |  |  | 8867 | 0.65035 | 0.74791
18 | INSTALAÇÕES HIDROSSANITÁRIAS |  |  | 34687.08 | 2.5441 | 2.9258
19 | APARELHOS HIDROSSANITÁRIOS - LOUÇAS E METAIS |  |  | 53915.7 | 3.9545 | 4.5476
20 | INSTALAÇÕES DE GÁS GLP |  |  | 4384.7 | 0.3216 | 0.36984
21 | PINTURA |  |  | 106174.1 | 7.7874 | 8.9555
22 | VIDROS |  |  | 19697.5 | 1.4447 | 1.6614
23 | PALCO EM MADEIRA ( AUDITÓRIO) |  |  | 3655.8 | 0.26814 | 0.30836
24 | SERVIÇOS EXTERNOS |  |  | 23247 | 1.7051 | 1.9608
25 | LIMPEZA |  |  | 179.685 | 0.013179 | 0.015156
| Total |  |  | 1363411.85 | 100