## Orçamento Analítico
|  | Obra |  |  | Bancos |  | B.D.I. |  | Encargos Sociais
|  | Elétrico - Cobertura entre Anfiteatro A e B1 - Prédio 17 |  |  | SINAPI - 05/2018 - Rio Grande do Sul SBC - 07/2018 - Rio Grande do Sul SICRO3 - 01/2018 - Rio Grande do Sul SICRO2 - 11/2016 - Rio Grande do Sul ORSE - 03/2018 - Sergipe SEDOP - 04/2018 - Pará SEINFRA - 024 - Ceará SETOP - 01/2018 - Minas Gerais IOPES - 03/2018 - Espírito Santo SIURB - 01/2018 - São Paulo SIURB INFRA - 01/2018 - São Paulo SUDECAP - 04/2018 - Minas Gerais CPOS - 03/2018 - São Paulo FDE - 04/2018 - São Paulo AGETOP CIVIL - 11/2017 - Goiás AGETOP RODOVIARIA - 04/2017 - Goiás CAEMA - 05/2016 - Maranhão EMBASA - 06/2017 - Bahia CAERN - 11/2017 - Rio Grande do Norte |  | 25,0% |  | 0,0% - Desonerada
Planilha Orçamentária Analítica
Etapa | 1 |  |  | Elétrica Geral | [5 empty] | 5.434,76
| Item | Código | Banco | Descrição | Tipo |  | Und | Quant. | Valor Unit | Total
Composição | 1.1 | 91926 | SINAPI | CABO DE COBRE FLEXÍVEL ISOLADO, 2,5 MM², ANTI-CHAMA 450/750 V, PARA CIRCUITOS TERMINAIS - FORNECIMENTO E INSTALAÇÃO. AF_12/2015 | INEL - INSTALAÇÃO ELÉTRICA/ELETRIFICAÇÃO E ILUMINAÇÃO EXTERNA |  | M | 1 | 2,32 | 2,32
Composição Auxiliar |  | 88247 | SINAPI | AUXILIAR DE ELETRICISTA COM ENCARGOS COMPLEMENTARES | SEDI - SERVIÇOS DIVERSOS |  | H | 0,03 | 13,04 | 0.39
Composição Auxiliar |  | 88264 | SINAPI | ELETRICISTA COM ENCARGOS COMPLEMENTARES | SEDI - SERVIÇOS DIVERSOS |  | H | 0,03 | 16,98 | 0.5
Insumo da Composição |  | 00001014 | SINAPI | CABO DE COBRE, FLEXIVEL, CLASSE 4 OU 5, ISOLACAO EM PVC/A, ANTICHAMA BWF-B, 1 CONDUTOR, 450/750 V, SECAO NOMINAL 2,5 MM2 | Material |  | M | 1,19 | 1,19 | 1.41
Insumo da Composição |  | 00021127 | SINAPI | FITA ISOLANTE ADESIVA ANTICHAMA, USO ATE 750 V, EM ROLO DE 19 MM X 5 M | Material |  | UN | 0,009 | 2,26 | 0.02
[5 empty] | M.O sem L.S. => | 0,67 | L.S. => | 0,00 | M.O com L.S. => | 0,67
[5 empty] | Valor do BDI => | 0,58 | Valor com BDI => |  | 2,90
[5 empty] | Quantidade => | 200,0 | Preço Total => |  | 580,00
| Item | Código | Banco | Descrição | Tipo |  | Und | Quant. | Valor Unit | Total
Composição | 1.2 | 6172 | Próprio | CANHÃO REFLETOR DE LED 100 WATTS, USO EXTERNO E INTERNO, IP66, SLIN, TEMPERATURA BRANCO FRIO, 6000K, TENSÃO DE ALIMENTAÇÃO DE 90 VCA A 260VCA, FLUXO LUMINOSO APROXIMADO DE 9000LM, ANGULO DE ABERTURA 180º, VIDA UTIL MÍNIMA DE 25000 HORAS, GARANTIA DE 12 MESES. FORNECIMENTO E INSTALAÇÃO. | INEL - INSTALAÇÃO ELÉTRICA/ELETRIFICAÇÃO E ILUMINAÇÃO EXTERNA |  | UN | 1 | 123,79 | 123,79
Composição Auxiliar |  | 88264 | SINAPI | ELETRICISTA COM ENCARGOS COMPLEMENTARES | SEDI - SERVIÇOS DIVERSOS |  | H | 0,5 | 16,98 | 8.49
Insumo da Composição |  | 6.028 | Próprio | CANHÃO REFLETOR DE LED 100 WATTS, USO EXTERNO E INTERNO, IP66, SLIN, TEMPERATURA BRANCO FRIO, 6000K, TENSÃO DE ALIMENTAÇÃO DE 90 VCA A 260VCA, FLUXO LUMINOSO APROXIMADO DE 9000LM, ANGULO DE ABERTURA 180º, VIDA UTIL MÍNIMA DE 25000 HORAS, GARANTIA DE 12 MESES.........Pesquisa realizada com preço médio de três fornecedores: http://www.bosscomputer.com.br/refletor-led-100w-super-branco?gclid=CjwKCAjwu 7LOBRBZEiwAQtfbGHV7Vcnbuq0zo5UO6cOJ-Tf3jOnH_BlgiMYHIlv3NsyFa7eZ4YUfNxoCTIoQAvD_BwE R$118,00 acesso em 28/09/2017 https://www.submarino.com.br/produto/13947526/holofote-refletor-super-led-100w- branco-bco-frio-a-prova-dagua?WT.srch=1&epar=bp_pl_00_go_g35210&gclid=CjwKCAjwu7 LOBRBZEiwAQtfbGIaaCfN1tDUOZVLqOcJ8ctkmS_PBNmdJoe_9TLtnrgJRuBP7Vi_vnRoCcLYQAvD_BwE&opn=XMLGOOGLE&sellerId=8821243000100 R$99,99 acesso em 28/09/2017 http://www.kitled.com.br/refletor-led/branco/refletor-100w?parceiro=6640&gclid=CjwKCAjwu7LOBRBZEiw AQtfbGDM3YisdRBXwCz5ODD6SYnQednHIhL64DUs-IuDgF980v4SzGdxBURoCiUEQAvD_BwE R$127,90 acesso em 28/09/2017 | Material |  | UN | 1,0 | 115,30 | 115.3
[5 empty] | M.O sem L.S. => | 6,64 | L.S. => | 0,00 | M.O com L.S. => | 6,64
[5 empty] | Valor do BDI => | 30,94 | Valor com BDI => |  | 154,73
[5 empty] | Quantidade => | 6,0 | Preço Total => |  | 928,38
| Item | Código | Banco | Descrição | Tipo |  | Und | Quant. | Valor Unit | Total
Composição | 1.3 | 93654 | SINAPI | DISJUNTOR MONOPOLAR TIPO DIN, CORRENTE NOMINAL DE 16A - FORNECIMENTO E INSTALAÇÃO. AF_04/2016 | INEL - INSTALAÇÃO ELÉTRICA/ELETRIFICAÇÃO E ILUMINAÇÃO EXTERNA |  | UN | 1 | 9,79 | 9,79
Composição Auxiliar |  | 88247 | SINAPI | AUXILIAR DE ELETRICISTA COM ENCARGOS COMPLEMENTARES | SEDI - SERVIÇOS DIVERSOS |  | H | 0,048 | 13,04 | 0.62
Composição Auxiliar |  | 88264 | SINAPI | ELETRICISTA COM ENCARGOS COMPLEMENTARES | SEDI - SERVIÇOS DIVERSOS |  | H | 0,048 | 16,98 | 0.81
Insumo da Composição |  | 00034653 | SINAPI | DISJUNTOR TIPO DIN/IEC, MONOPOLAR DE 6 ATE 32A | Material |  | UN | 1,0 | 7,79 | 7.79
Insumo da Composição |  | 00001570 | SINAPI | TERMINAL A COMPRESSAO EM COBRE ESTANHADO PARA CABO 2,5 MM2, 1 FURO E 1 COMPRESSAO, PARA PARAFUSO DE FIXACAO M5 | Material |  | UN | 1,0 | 0,57 | 0.57
[5 empty] | M.O sem L.S. => | 1,07 | L.S. => | 0,00 | M.O com L.S. => | 1,07
[5 empty] | Valor do BDI => | 2,44 | Valor com BDI => |  | 12,23
[5 empty] | Quantidade => | 1,0 | Preço Total => |  | 12,23
| Item | Código | Banco | Descrição | Tipo |  | Und | Quant. | Valor Unit | Total
Composição | 1.4 | 8.021 | Próprio | CONDULETE 3/4" EM LIGA DE ALUMINIO, TIPO MULTIPLO "X", COM TAMPA CEGA, PINTADA, FIXADA E COM CONECTORES E TAMPÃO DE PVC PARA OS MÓDULOS NÃO UTILIZADOS. FORNECIMENTO E INSTALAÇÃO | INEL - INSTALAÇÃO ELÉTRICA/ELETRIFICAÇÃO E ILUMINAÇÃO EXTERNA |  | UN | 1 | 22,16 | 22,16
Composição Auxiliar |  | 88264 | SINAPI | ELETRICISTA COM ENCARGOS COMPLEMENTARES | SEDI - SERVIÇOS DIVERSOS |  | H | 0,25 | 16,98 | 4.24
Composição Auxiliar |  | C1908 | SEINFRA | PINTURA EXTERNA DE RUFOS, CALHAS E CONDUTORES C/ESMALTE SINTÉTICO | OUTROS ELEMENTOS |  | M | 0,2 | 10,80 | 2.16
Insumo da Composição |  | 00002580 | SINAPI | CONDULETE DE ALUMINIO TIPO X, PARA ELETRODUTO ROSCAVEL DE 3/4", COM TAMPA CEGA | Material |  | UN | 1,0 | 11,16 | 11.16
Insumo da Composição |  | 00039175 | SINAPI | BUCHA EM ALUMINIO, COM ROSCA, DE 3/4", PARA ELETRODUTO | Material |  | UN | 4,0 | 0,76 | 3.04
Insumo da Composição |  | 00039209 | SINAPI | ARRUELA EM ALUMINIO, COM ROSCA, DE 3/4", PARA ELETRODUTO | Material |  | UN | 4,0 | 0,39 | 1.56
[5 empty] | M.O sem L.S. => | 4,75 | L.S. => | 0,00 | M.O com L.S. => | 4,75
[5 empty] | Valor do BDI => | 5,54 | Valor com BDI => |  | 27,70
[5 empty] | Quantidade => | 13,0 | Preço Total => |  | 360,10
| Item | Código | Banco | Descrição | Tipo |  | Und | Quant. | Valor Unit | Total
Composição | 1.5 | 8.0005 | Próprio | Eletroduto de aço galvanizado tipo LEVE 3/4" com pintura, luvas, curvas, braçadeiras tipo chaveta com parafuso, buchas e arruelas - completo - metro linear | INEL - INSTALAÇÃO ELÉTRICA/ELETRIFICAÇÃO E ILUMINAÇÃO EXTERNA |  | metro | 1 | 39,70 | 39,70
Composição Auxiliar |  | 935 | ORSE | Fornecimento e assentamento de luva de ferro galvanizado de 3/4" | Tubos e Conexões de Ferro Galvanizado |  | un | 0,3 | 9,80 | 2.94
Composição Auxiliar |  | 915 | ORSE | Fornecimento e assentamento de curva 90 de ferro galvanizado de 3/4" | Tubos e Conexões de Ferro Galvanizado |  | un | 0,25 | 16,94 | 4.23
Composição Auxiliar |  | 8441 | ORSE | Abraçadeira metálica tipo "D" de 3/4" | Tubos e Conexões de PVC Rígido Soldável |  | un | 1,0 | 3,37 | 3.37
Composição Auxiliar |  | 72308 | SINAPI | ELETRODUTO DE ACO GALVANIZADO ELETROLITICO DN 20MM (3/4), TIPO LEVE - FORNECIMENTO E INSTALACAO | INEL - INSTALAÇÃO ELÉTRICA/ELETRIFICAÇÃO E ILUMINAÇÃO EXTERNA |  | M | 1,0 | 23,76 | 23.76
Composição Auxiliar |  | C1908 | SEINFRA | PINTURA EXTERNA DE RUFOS, CALHAS E CONDUTORES C/ESMALTE SINTÉTICO | OUTROS ELEMENTOS |  | M | 0,5 | 10,80 | 5.4
[5 empty] | M.O sem L.S. => | 19,68 | L.S. => | 0,00 | M.O com L.S. => | 19,68
[5 empty] | Valor do BDI => | 9,92 | Valor com BDI => |  | 49,62
[5 empty] | Quantidade => | 54,0 | Preço Total => |  | 2.679,48
| Item | Código | Banco | Descrição | Tipo |  | Und | Quant. | Valor Unit | Total
Composição | 1.6 | 8.0011 | Próprio | Eletroduto de PVC tipo LEVE 3/4" com luvas, curvas, braçadeiras tipo chaveta com parafuso, buchas e arruelas - completo - metro linear | INEL - INSTALAÇÃO ELÉTRICA/ELETRIFICAÇÃO E ILUMINAÇÃO EXTERNA |  | metro | 1 | 12,53 | 12,53
Composição Auxiliar |  | 8441 | ORSE | Abraçadeira metálica tipo "D" de 3/4" | Tubos e Conexões de PVC Rígido Soldável |  | un | 1,0 | 3,37 | 3.37
Composição Auxiliar |  | 91890 | SINAPI | CURVA 90 GRAUS PARA ELETRODUTO, PVC, ROSCÁVEL, DN 25 MM (3/4"), PARA CIRCUITOS TERMINAIS, INSTALADA EM FORRO - FORNECIMENTO E INSTALAÇÃO. AF_12/2015 | INEL - INSTALAÇÃO ELÉTRICA/ELETRIFICAÇÃO E ILUMINAÇÃO EXTERNA |  | UN | 0,25 | 6,82 | 1.7
Composição Auxiliar |  | 91854 | SINAPI | ELETRODUTO FLEXÍVEL CORRUGADO, PVC, DN 25 MM (3/4"), PARA CIRCUITOS TERMINAIS, INSTALADO EM PAREDE - FORNECIMENTO E INSTALAÇÃO. AF_12/2015 | INEL - INSTALAÇÃO ELÉTRICA/ELETRIFICAÇÃO E ILUMINAÇÃO EXTERNA |  | M | 1,0 | 5,77 | 5.77
Composição Auxiliar |  | 91884 | SINAPI | LUVA PARA ELETRODUTO, PVC, ROSCÁVEL, DN 25 MM (3/4"), PARA CIRCUITOS TERMINAIS, INSTALADA EM PAREDE - FORNECIMENTO E INSTALAÇÃO. AF_12/2015 | INEL - INSTALAÇÃO ELÉTRICA/ELETRIFICAÇÃO E ILUMINAÇÃO EXTERNA |  | UN | 0,3 | 5,64 | 1.69
[5 empty] | M.O sem L.S. => | 7,50 | L.S. => | 0,00 | M.O com L.S. => | 7,50
[5 empty] | Valor do BDI => | 3,13 | Valor com BDI => |  | 15,66
[5 empty] | Quantidade => | 18,0 | Preço Total => |  | 281,88
| Item | Código | Banco | Descrição | Tipo |  | Und | Quant. | Valor Unit | Total
Composição | 1.7 | 090692 | SIURB | CABO DE COBRE NÚ, PARA ATERRAMENTO - 16,00MM2 | Edificações |  | M | 1 | 12,54 | 12,54
Insumo da Composição |  | 52846 | SIURB | CABO DE COBRE NU - 16,00MM2 | Material |  | M | 1,02 | 7,28 | 7.42
Insumo da Composição |  | 2041 | SIURB | ELETRICISTA (SGSP) | Mão de Obra |  | H | 0,13 | 22,54 | 2.93
Insumo da Composição |  | 2044 | SIURB | AJUDANTE DE ELETRICISTA (SGSP) | Mão de Obra |  | H | 0,13 | 16,88 | 2.19
[5 empty] | M.O sem L.S. => | 5,12 | L.S. => | 0,00 | M.O com L.S. => | 5,12
[5 empty] | Valor do BDI => | 3,13 | Valor com BDI => |  | 15,67
[5 empty] | Quantidade => | 19,0 | Preço Total => |  | 297,73
| Item | Código | Banco | Descrição | Tipo |  | Und | Quant. | Valor Unit | Total
Composição | 1.8 | 96986 | SINAPI | HASTE DE ATERRAMENTO 3/4 PARA SPDA - FORNECIMENTO E INSTALAÇÃO. AF_12/2017 | INEL - INSTALAÇÃO ELÉTRICA/ELETRIFICAÇÃO E ILUMINAÇÃO EXTERNA |  | UN | 1 | 65,43 | 65,43
Composição Auxiliar |  | 88247 | SINAPI | AUXILIAR DE ELETRICISTA COM ENCARGOS COMPLEMENTARES | SEDI - SERVIÇOS DIVERSOS |  | H | 0,3955 | 13,04 | 5.15
Composição Auxiliar |  | 88264 | SINAPI | ELETRICISTA COM ENCARGOS COMPLEMENTARES | SEDI - SERVIÇOS DIVERSOS |  | H | 0,3955 | 16,98 | 6.71
Insumo da Composição |  | 00003378 | SINAPI | HASTE DE ATERRAMENTO EM ACO COM 3,00 M DE COMPRIMENTO E DN = 3/4", REVESTIDA COM BAIXA CAMADA DE COBRE, SEM CONECTOR | Material |  | UN | 1,0 | 53,57 | 53.57
[5 empty] | M.O sem L.S. => | 8,94 | L.S. => | 0,00 | M.O com L.S. => | 8,94
[5 empty] | Valor do BDI => | 16,35 | Valor com BDI => |  | 81,78
[5 empty] | Quantidade => | 3,0 | Preço Total => |  | 245,34
| Item | Código | Banco | Descrição | Tipo |  | Und | Quant. | Valor Unit | Total
Composição | 1.9 | ELE-ATE-010 | SETOP | TERMINAL PARA ATERRAMENTO, COM PARAFUSO DE APERTO, ESTANHADO |  |  | UN | 1 | 2,86 | 2,86
Composição Auxiliar |  | MAO-AJD-015 | SETOP | AJUDANTE DE ELETRICISTA COM ENCARGOS COMPLEMENTARES |  |  | H | 0,03 | 13,44 | 0.4
Composição Auxiliar |  | MAO-OFC-035 | SETOP | ELETRICISTA COM ENCARGOS COMPLEMENTARES |  |  | H | 0,03 | 16,91 | 0.5
Insumo da Composição |  | 99999.1.915 | SETOP | TERMINAL PARA ATERRAMENTO, COM PARAFUSO DE APERTO, ESTANHADO | Material |  | UN | 1,0 | 1,96 | 1.96
[5 empty] | M.O sem L.S. => | 0,70 | L.S. => | 0,00 | M.O com L.S. => | 0,70
[5 empty] | Valor do BDI => | 0,71 | Valor com BDI => |  | 3,57
[5 empty] | Quantidade => | 3,0 | Preço Total => |  | 10,71
| Item | Código | Banco | Descrição | Tipo |  | Und | Quant. | Valor Unit | Total
Composição | 1.10 | 72271 | SINAPI | CONECTOR PARAFUSO FENDIDO SPLIT-BOLT - PARA CABO DE 16MM2 - FORNECIMENTO E INSTALACAO | INEL - INSTALAÇÃO ELÉTRICA/ELETRIFICAÇÃO E ILUMINAÇÃO EXTERNA |  | UN | 1 | 10,38 | 10,38
Composição Auxiliar |  | 88247 | SINAPI | AUXILIAR DE ELETRICISTA COM ENCARGOS COMPLEMENTARES | SEDI - SERVIÇOS DIVERSOS |  | H | 0,2 | 13,04 | 2.6
Composição Auxiliar |  | 88264 | SINAPI | ELETRICISTA COM ENCARGOS COMPLEMENTARES | SEDI - SERVIÇOS DIVERSOS |  | H | 0,2 | 16,98 | 3.39
Insumo da Composição |  | 00001539 | SINAPI | CONECTOR METALICO TIPO PARAFUSO FENDIDO (SPLIT BOLT), PARA CABOS ATE 16 MM2 | Material |  | UN | 1,0 | 4,39 | 4.39
[5 empty] | M.O sem L.S. => | 4,51 | L.S. => | 0,00 | M.O com L.S. => | 4,51
[5 empty] | Valor do BDI => | 2,59 | Valor com BDI => |  | 12,97
[5 empty] | Quantidade => | 3,0 | Preço Total => |  | 38,91
[5 empty] | Total sem BDI |  | R$ 4.348,22
[5 empty] | Total do BDI |  | R$ 1.086,54
[5 empty] | Total Geral |  | R$ 5.434,76
_______________________________________________________________ Eng Eletricista Engenheiro elétrico