## ORÇAMENTO
Descrição do Orçamento |  |  |  | Bancos Utilizados | B.D.I. |  | Encargos Sociais
REFORMA PRÉDIO 5C CTISM |  |  |  | SINAPI - 07/2018 - RS ORSE - 05/2018 - SE SEDOP - 10/2016 - PA SEINFRA - 024 - CE SICRO2 - 11/2016 - RS SETOP - 01/2018 - MG IOPES - 06/2018 - ES SIURB - 01/2018 - SP SUDECAP - 06/2018 - MG FDE - 04/2018 - SP CPOS - 07/2018 - SP AGETOP CIVIL - 11/2017 - GO | 25,00% |  | 0,0% - Desonerada
Planilha Orçamentária Sintética
Item | Código | Banco | Descrição | Tipo | Und | Quant. | Valor Unit com BDI |  |  | Total Geral
[7 empty] | M. O. | MAT | Total | M. O. | Total
1 |  |  | SERVIÇOS PRELIMINARES E TÉCNICOS | [7 empty] | 36185.77
1.1 | 90777 | SINAPI | ENGENHEIRO CIVIL DE OBRA JUNIOR COM ENCARGOS COMPLEMENTARES | SEDI - SERVIÇOS DIVERSOS | H | 40 | 90.87 | 0.54 | 91.41 | 3656.4
1.2 | 9.323 | Próprio | SINAPI (94295) - MESTRE DE OBRAS COM ENCARGOS COMPLEMENTARES | SEDI - SERVIÇOS DIVERSOS | MES | 4 | 5313 | 0 | 5313 | 21252
1.3 | 74209/001 | SINAPI | PLACA DE OBRA EM CHAPA DE ACO GALVANIZADO | CANT - CANTEIRO DE OBRAS | m² | 2 | 43.25 | 346.11 | 389.36 | 778.72
1.4 | 16.004 | Próprio | ISOLAMENTO DE OBRA COM TELA PLASTICA LARANJA, TIPO TAPUME DE SINALIZACAO, MALHA RETANGULAR | SEDI - SERVIÇOS DIVERSOS | m | 70 | 14.2 | 7.11 | 21.31 | 1491.7
1.5 | 13.025 | Próprio | BARRACAO DE OBRA PARA DEPÓSITO/ESCRITORIO, PISO EM PINHO 3A, PAREDES EM COMPENSADO 10MM, COBERTURA EM TELHA FIBROCIMENTO 6MM, INCLUSO INSTALACOES ELETRICAS E ESQUADRIAS. REAPROVEITADO 5 VEZES | CANT - CANTEIRO DE OBRAS | m² | 25 | 213.97 | 115.54 | 329.51 | 8237.75
1.6 | 1.006 | Próprio | LIMPEZA PERMANENTE DA OBRA | SERP - SERVIÇOS PRELIMINARES | dia | 120 | 6.41 | 0 | 6.41 | 769.2
2 |  |  | MOVIMENTAÇÃO DE TERRA / DEMOLIÇÕES | [7 empty] | 5192.0104
2.1 | 73806/001 | SINAPI | LIMPEZA DE SUPERFICIES COM JATO DE ALTA PRESSAO DE AR E AGUA | SEDI - SERVIÇOS DIVERSOS | m² | 1892 | 1.3 | 0.51 | 1.81 | 3424.52
2.2 | 10.056 | Próprio | CPOS (04.09.080) - Retirada de corrimão ou peças lineares metálicas, fixados | 04.09 | m | 75 | 5.93 | 0 | 5.93 | 444.75
2.3 | 73859/002 | SINAPI | CAPINA E LIMPEZA MANUAL DE TERRENO | SERP - SERVIÇOS PRELIMINARES | m² | 20 | 1.04 | 0.37 | 1.41 | 28.2
2.4 | 93358 | SINAPI | ESCAVAÇÃO MANUAL DE VALAS. AF_03/2016 | MOVT - MOVIMENTO DE TERRA | m³ | 10 | 51.64 | 18.22 | 69.86 | 698.6
2.5 | 93589 | SINAPI | TRANSPORTE COM CAMINHÃO BASCULANTE DE 10 M3, EM VIA URBANA EM REVESTIMENTO PRIMÁRIO (UNIDADE: M3XKM). AF_04/2016 | TRAN - TRANSPORTES, CARGAS E DESCARGAS | M3XKM | 50 | 0.14 | 1.29 | 1.43 | 71.5
2.6 | 85409 | SINAPI | REMOCAO DE PISO VINILICO | SERP - SERVIÇOS PRELIMINARES | m² | 34.21 | 5.39 | 1.85 | 7.24 | 247.6804
2.7 | 4942 | ORSE | Remoção de esquadria metálica, com ou sem reaproveitamento | Demolições / Remoções | m² | 17 | 14.62 | 1.66 | 16.28 | 276.76
3 |  |  | REVESTIMENTOS | [7 empty] | 12313.2395
3.1 |  |  | REVESTIMENTO INTERNO
3.1.1 | 13.020 | Próprio | REBOCO COM ARGAMASSA PRE-FABRICADA, ESPESSURA 0,5CM, PREPARO MECANICO DA ARGAMASSA- COMP. REF. SINAPI 74001/001 | REVE - REVESTIMENTO E TRATAMENTO DE SUPERFÍCIES | m² | 32 | 14.93 | 7.77 | 22.7 | 726.4
3.1.2 | 180325 | AGETOP CIVIL | VEDAÇÃO DE JUNTA DE DILATAÇÃO COM CHAPA 18 VINCADA E PARAFUSADA A CADA 30 CM - PINTADA | ESQUADRIAS METÁLICAS | M | 23.5 | 7.33 | 12.4 | 19.73 | 463.655
3.1.3 | PIS-JUN-005 | SETOP | JUNTA DE DILATAÇÃO PREENCHIDA COM MASTIQUE ELÁSTICO | SETOP | M | 23.5 | 6.7 | 19.99 | 26.69 | 627.215
3.1.4 | 87251 | SINAPI | REVESTIMENTO CERÂMICO PARA PISO COM PLACAS TIPO GRÊS DE DIMENSÕES 45X45 CM APLICADA EM AMBIENTES DE ÁREA MAIOR QUE 10 M2. AF_06/2014 | PISO - PISOS | m² | 34.21 | 6.27 | 28.68 | 34.95 | 1195.6395
3.1.5 | 73922/001 | SINAPI | PISO CIMENTADO TRACO 1:3 (CIMENTO E AREIA) ACABAMENTO LISO ESPESSURA 3,5CM, PREPARO MANUAL DA ARGAMASSA | PISO - PISOS | m² | 12 | 33.61 | 25 | 58.61 | 703.32
3.1.6 | 72186 | SINAPI | PISO VINILICO SEMIFLEXIVEL PADRAO LISO, ESPESSURA 3,2MM, FIXADO COM COLA | PISO - PISOS | m² | 12 | 5.04 | 126.71 | 131.75 | 1581
3.1.7 | 98555 | SINAPI | IMPERMEABILIZAÇÃO DE SUPERFÍCIE COM IMPERMEABILIZANTE SEMI-FLEXIVEL (MAI), 3 DEMÃOS. AF_06/2018 | IMPE - IMPERMEABILIZAÇÕES E PROTEÇÕES DIVERSAS | m² | 25 | 10.83 | 23.27 | 34.1 | 852.5
3.1.8 | 9.348 | Próprio | SINAPI (98689) - SOLEIRA EM BASALTO, LARGURA 15 CM, ESPESSURA 2,0 CM. AF_06/2018 | PISO - PISOS | M | 1 | 15.26 | 32.3 | 47.56 | 47.56
3.1.9 | 84162 | SINAPI | RODAPE EM MADEIRA, ALTURA 7CM, FIXADO COM COLA | PISO - PISOS | M | 30 | 4.65 | 11.1 | 15.75 | 472.5
3.1.10 | 88649 | SINAPI | RODAPÉ CERÂMICO DE 7CM DE ALTURA COM PLACAS TIPO GRÊS DE DIMENSÕES 45X45CM. AF_06/2014 | PISO - PISOS | M | 15 | 1.63 | 4.3 | 5.93 | 88.95
3.1.11 | 98685 | SINAPI | RODAPÉ EM GRANITO, ALTURA 10 CM. AF_06/2018 | PISO - PISOS | M | 10 | 8.34 | 67.6 | 75.94 | 759.4
3.2 |  |  | REVESTIMENTO EXTERNO
3.2.1 | 4114 | ORSE | Tratamento de fissuras com argamassa de cimento e areia traço 1:3 com aditivo bianco ou similar (Seção até 5 x 5 cm) | Tratamentos de Superfícies | m | 250 | 10.64 | 5.29 | 15.93 | 3982.5
3.2.2 | 87894 | SINAPI | CHAPISCO APLICADO EM ALVENARIA (SEM PRESENÇA DE VÃOS) E ESTRUTURAS DE CONCRETO DE FACHADA, COM COLHER DE PEDREIRO. ARGAMASSA TRAÇO 1:3 COM PREPARO EM BETONEIRA 400L. AF_06/2014 | REVE - REVESTIMENTO E TRATAMENTO DE SUPERFÍCIES | m² | 20 | 3.17 | 2.52 | 5.69 | 113.8
3.2.3 | 87794 | SINAPI | EMBOÇO OU MASSA ÚNICA EM ARGAMASSA TRAÇO 1:2:8, PREPARO MANUAL, APLICADA MANUALMENTE EM PANOS CEGOS DE FACHADA (SEM PRESENÇA DE VÃOS), ESPESSURA DE 25 MM. AF_06/2014 | REVE - REVESTIMENTO E TRATAMENTO DE SUPERFÍCIES | m² | 20 | 16.23 | 18.71 | 34.94 | 698.8
4 |  |  | ESQUADRIAS | [7 empty] | 219097.106
4.1 | 9.351 | Próprio | ESQUADRIA DE ALUMÍNIO COR PRETO, COMPOSTA POR PAINÉIS MAXIMAR, FIXO E BASCULANTE, INCLUSO PORTAS DUAS FOLHAS COM BARRA ANTI-PÂNICO, COMPLETA., INSTALADA | ESQV - ESQUADRIAS/FERRAGENS/VIDROS | M² | 269 | 42.03 | 654.78 | 696.81 | 187441.89
4.2 | 25.01.470 | CPOS | Caixilho fixo tipo veneziana COR PRETA | Caixilho em alumínio | m² | 24.6 | 0 | 754.81 | 754.81 | 18568.326
4.3 | 2051 | Próprio | SINAPI (90844) - KIT DE PORTA DE MADEIRA PARA PINTURA, MACIÇA, CAPA LISA EM HDF EM PRIMER PARA PINTURA, 90X210CM, ESPESSURA DE 3,5CM, ITENS INCLUSOS: DOBRADIÇAS, MONTAGEM, FECHADURA COM EXECUÇÃO DO FURO - FORNECIMENTO E INSTALAÇÃO. AF_08/2015 | ESQV - ESQUADRIAS/FERRAGENS/VIDROS | UN | 12 | 72.66 | 648.28 | 720.94 | 8651.28
4.4 | 2053 | Próprio | SINAPI (90844) - PORTA DE MADEIRA, FOLHA PESADA (NBR 15930), NUCLEO SOLIDO, CAPA LISA EM HDF, ACABAMENTO EM PRIMER PARA PINTURA, 90X210 + 45 CM DE BANDEIRA, ESPESSURA DE 3,5CM, ITENS INCLUSOS: DOBRADIÇAS, MONTAGEM E INSTALAÇÃO DO BATENTE, FECHADURA COM EXECUÇÃO DO FURO - FORNECIMENTO E INSTALAÇÃO. AF_08/2015 | ESQV - ESQUADRIAS/FERRAGENS/VIDROS | UN | 1 | 213.64 | 928.21 | 1141.85 | 1141.85
4.5 | 94231 | SINAPI | RUFO EM CHAPA DE AÇO GALVANIZADO NÚMERO 24, CORTE DE 25 CM, INCLUSO TRANSPORTE VERTICAL. AF_06/2016 | COBE - COBERTURA | M | 96 | 5.15 | 29.16 | 34.31 | 3293.76
5 |  |  | VIDROS | [7 empty] | 66478.64
5.1 | 00010496 | SINAPI | VIDRO COMUM LAMINADO, LISO, INCOLOR, DUPLO, ESPESSURA TOTAL 6 MM (CADA CAMADA E= 3 MM) - COLOCADO, PARA REPOSIÇÃO, INCLUSO ACESSÓRIOS DE FIXAÇÃO | Material | m² | 55 | 18.41 | 438.53 | 456.94 | 25131.7
5.2 | 84959 | SINAPI | VIDRO LISO COMUM TRANSPARENTE, ESPESSURA 6MM | ESQV - ESQUADRIAS/FERRAGENS/VIDROS | m² | 214 | 18.41 | 174.8 | 193.21 | 41346.94
6 |  |  | PINTURA | [7 empty] | 44818.9875
6.1 |  |  | PINTURA INTERNA
6.1.1 | 88485 | SINAPI | APLICAÇÃO DE FUNDO SELADOR ACRÍLICO EM PAREDES, UMA DEMÃO. AF_06/2014 | PINT - PINTURAS | m² | 96 | 0.82 | 1.34 | 2.16 | 207.36
6.1.2 | 88489 | SINAPI | APLICAÇÃO MANUAL DE PINTURA COM TINTA LÁTEX ACRÍLICA EM PAREDES, DUAS DEMÃOS. AF_06/2014 | PINT - PINTURAS | m² | 96 | 4 | 9.16 | 13.16 | 1263.36
6.1.3 | 95468 | SINAPI | PINTURA ESMALTE BRILHANTE (2 DEMAOS) SOBRE SUPERFICIE METALICA, INCLUSIVE PROTECAO COM ZARCAO (1 DEMAO) | PINT - PINTURAS | m² | 14.1 | 23.72 | 16.53 | 40.25 | 567.525
6.1.4 | 73739/001 | SINAPI | PINTURA ESMALTE ACETINADO SOBRE RODAPÉ, DUAS DEMAOS | PINT - PINTURAS | m² | 52.26 | 9.24 | 8.46 | 17.7 | 925.002
6.1.5 | 74133/002 | SINAPI | EMASSAMENTO COM MASSA A OLEO, DUAS DEMAOS | PINT - PINTURAS | m² | 88 | 9.07 | 15.36 | 24.43 | 2149.84
6.1.6 | 74065/002 | SINAPI | PINTURA ESMALTE ACETINADO PARA MADEIRA, DUAS DEMAOS, SOBRE FUNDO NIVELADOR BRANCO | PINT - PINTURAS | m² | 88 | 11.2 | 14.68 | 25.88 | 2277.44
6.2 |  |  | PINTURA EXTERNA
6.2.1 | 88412 | SINAPI | APLICAÇÃO MANUAL DE FUNDO SELADOR ACRÍLICO EM PANOS CEGOS DE FACHADA (SEM PRESENÇA DE VÃOS) DE EDIFÍCIOS DE MÚLTIPLOS PAVIMENTOS. AF_06/2014 | PINT - PINTURAS | m² | 1855.65 | 0.49 | 1.24 | 1.73 | 3210.2745
6.2.2 | 4939 | ORSE | Pintura de acabamento com tinta emborrachada - 02 demãos | Outras Pinturas | m² | 1855.65 | 11.76 | 6.68 | 18.44 | 34218.186
7 |  |  | INSTALAÇÕES HIDRÁULICAS | [7 empty] | 8439.77
7.1 | 91785 | SINAPI | (COMPOSIÇÃO REPRESENTATIVA) DO SERVIÇO DE INSTALAÇÃO DE TUBOS DE PVC, SOLDÁVEL, ÁGUA FRIA, DN 25 MM (INSTALADO EM RAMAL, SUB-RAMAL, RAMAL DE DISTRIBUIÇÃO OU PRUMADA), INCLUSIVE CONEXÕES, CORTES E FIXAÇÕES, PARA PRÉDIOS. AF_10/2015 | INHI - INSTALAÇÕES HIDROS SANITÁRIAS | M | 132 | 19.65 | 15.14 | 34.79 | 4592.28
7.2 | 9.360 | Próprio | SINAPI (88503) - CAIXA D´ÁGUA EM POLIETILENO, 10000 LITROS, COM ACESSÓRIOS | INHI - INSTALAÇÕES HIDROS SANITÁRIAS | UN | 1 | 218.99 | 3628.5 | 3847.49 | 3847.49
8 |  |  | SERVIÇOS COMPLEMENTARES | [7 empty] | 16305.5965
8.1 | 9537 | SINAPI | LIMPEZA FINAL DA OBRA | SEDI - SERVIÇOS DIVERSOS | m² | 1855.65 | 1.83 | 0.86 | 2.69 | 4991.6985
8.2 | 94275 | SINAPI | ASSENTAMENTO DE GUIA (MEIO-FIO) EM TRECHO RETO, CONFECCIONADA EM CONCRETO PRÉ-FABRICADO, DIMENSÕES 100X15X13X20 CM (COMPRIMENTO X BASE INFERIOR X BASE SUPERIOR X ALTURA), PARA URBANIZAÇÃO INTERNA DE EMPREENDIMENTOS. AF_06/2016_P | DROP - DRENAGEM/OBRAS DE CONTENÇÃO / POÇOS DE VISITA E CAIXAS | M | 15 | 10.79 | 30.67 | 41.46 | 621.9
8.3 | 95568 | SINAPI | TUBO DE CONCRETO (SIMPLES) PARA REDES COLETORAS DE ÁGUAS PLUVIAIS, DIÂMETRO DE 400 MM, JUNTA RÍGIDA, INSTALADO EM LOCAL COM BAIXO NÍVEL DE INTERFERÊNCIAS - FORNECIMENTO E ASSENTAMENTO. AF_12/2015 | ASTU - ASSENTAMENTO DE TUBOS E PECAS | M | 80 | 20.95 | 71.6 | 92.55 | 7404
8.4 | 72915 | SINAPI | ESCAVACAO MECANICA DE VALA ATE 2 M DE PROFUNDIDADE COM UTILIZACAO DE ESCAVADEIRA HIDRAULICA | MOVT - MOVIMENTO DE TERRA | m³ | 40 | 3.12 | 9.11 | 12.23 | 489.2
8.5 | 72286 | SINAPI | CAIXA DE AREIA 60X60X60CM EM ALVENARIA | INHI - INSTALAÇÕES HIDROS SANITÁRIAS | UN | 5 | 90.15 | 97.26 | 187.41 | 937.05
8.6 | 92404 | SINAPI | EXECUÇÃO DE PÁTIO/ESTACIONAMENTO EM PISO INTERTRAVADO, COM BLOCO 16 FACES DE 22 X 11 CM, ESPESSURA 8 CM. AF_12/2015 | PAVI - PAVIMENTAÇÃO | m² | 28 | 8.23 | 47.86 | 56.09 | 1570.52
8.7 | 73710 | SINAPI | BASE PARA PAVIMENTACAO COM BRITA GRADUADA, INCLUSIVE COMPACTACAO | PAVI - PAVIMENTAÇÃO | m³ | 2.8 | 3.39 | 100.62 | 104.01 | 291.228
[9 empty] | Totais -> |  | 408831.1199
COMPOSIÇÃO DO BDI ADOTADO PARA A OBRA/SERVIÇO
ITEM |  | DESCRIÇÃO | SIGLA | TAXA %
1 |  | Administração Central | AC | 4.68
2 |  | Seguros | S | 0.4
3 |  | Riscos e imprevistos | R | 1.27
4 |  | Garantias | G | 0.4
5 |  | Despesas Financeiras | DF | 1.23
6 |  | Lucro bruto | L | 7.4
7 |  | COFINS | I | 3
8 |  | PIS |  | 0.65
9 |  | ISS |  | 3.5
|  | TOTAL |  | 24.997
BDI=((((1+(AC+S+R+G)/100)x(1+DF/100)x(1+L/100)) / (1-I/100))-1)x100 = 25,00%
_______________________________________________________________ JULIOMAR REGINATO Engenheiro Civil

## CRONOGRAMA
CRONOGRAMA FÍSICO-FINANCEIRO
It | DESCRIÇÃO | 30 dias | 60 dias | 90 dias | 120 dias | TOTAL
1 | SERVIÇOS PRELIMINARES E TÉCNICOS | 25% | 25% | 25% | 25% | 100%
|  | 9046.4425 | 9046.4425 | 9046.4425 | 9046.4425 | 36185.77
2 | MOVIMENTAÇÃO DE TERRA / DEMOLIÇÕES | 100% | 0% | 0% | 0% | 100%
|  | 5192.0104 | 0 | 0 | 0 | 5192.0104
3 | REVESTIMENTOS | 25% | 50% | 25% | 0% | 100%
|  | 3078.3099 | 6156.6197 | 3078.3099 | 0 | 12313.2395
4 | ESQUADRIAS | 25% | 35% | 30% | 10% | 100%
|  | 54774.2765 | 76683.9871 | 65729.1318 | 21909.7106 | 219097.106
5 | VIDROS | 0% | 0% | 50% | 50% | 100%
|  | 0 | 0 | 33239.32 | 33239.32 | 66478.64
6 | PINTURA | 25% | 50% | 25% | 0% | 100%
|  | 11204.7469 | 22409.4937 | 11204.7469 | 0 | 44818.9875
5 | INSTALAÇÕES HIDRÁULICAS | 0% | 0% | 50% | 50% | 100%
|  | 0 | 0 | 4219.885 | 4219.885 | 8439.77
6 | SERVIÇOS COMPLEMENTARES | 0% | 0% | 0% | 100% | 100%
|  | 0 | 0 | 0 | 16305.5965 | 16305.5965
|  | 83295.7861 | 114296.5431 | 126517.836 | 84720.9546 | 408831.1199
TOTAL GERAL | [5 empty] | 408831.1199