## ORÇAMENTO
Descrição do Orçamento |  |  | Bancos Utilizados | B.D.I. |  | Encargos Sociais
Cobertura auditório Prédio 17 - CCNE |  |  | SINAPI - 05/2018 - RS ORSE - 03/2018 - SE SBC - 06/2018 - RS | 25,00% |  | 0,0% - Não Desonerada
Planilha Orçamentária Sintética
Item | Código | Banco | Descrição | Und | Quant. | Valor Unit com BDI
[6 empty] | M. O. | MAT | Total | TOTAL ITEM | TOTAL
1 |  |  | SERVIÇOS PRELIMINARES/TÉCNICOS | [6 empty] | 0
1.1 | 90777 | SINAPI | ENGENHEIRO CIVIL DE OBRA JUNIOR COM ENCARGOS COMPLEMENTARES | H | 30 |  |  | 0 | 0
1.2 | 1.30 | Próprio | SINAPI (94295) - MESTRE DE OBRAS COM ENCARGOS COMPLEMENTARES | MES | 2 |  |  | 0 | 0
1.3 | 74209/001 | SINAPI | PLACA DE OBRA EM CHAPA DE ACO GALVANIZADO | m² | 2 |  |  | 0 | 0
1.4 | 1.003 | Próprio | PROJETO ESTRUTURAL | m² | 238 |  |  | 0 | 0
1.5 | 1.10 | Próprio | CÓPIAS E DESPESAS LEGAIS | mês | 2 |  |  | 0 | 0
1.6 | 74220/001 | SINAPI | TAPUME DE CHAPA DE MADEIRA COMPENSADA, E= 6MM, COM PINTURA A CAL E REAPROVEITAMENTO DE 2X | m² | 45 |  |  | 0 | 0
1.7 | 9.059 | Próprio | SBC (011039) - EQUIPE DE OBRA-LIMPEZA PERMANENTE EM OBRA COM 1 OPERARIO | MES | 2 |  |  | 0 | 0
2 |  |  | DEMOLIÇÕES | [6 empty] | 0
2.1 | 73616 | SINAPI | DEMOLICAO DE CONCRETO SIMPLES | m³ | 0.3 |  |  | 0 | 0
2.2 | 023716 | SBC | REMOCAO DE ENTULHO DE OBRA PARA ATERRO LICENCIADO | m³ | 12 |  |  | 0 | 0
3 |  |  | COBERTURA | [6 empty] | 0
3.1 | 94228 | SINAPI | CALHA EM CHAPA DE AÇO GALVANIZADO NÚMERO 24, DESENVOLVIMENTO DE 50 CM, INCLUSO TRANSPORTE VERTICAL. AF_06/2016 | M | 25 |  |  | 0 | 0
3.2 | 72107 | SINAPI | ALGEROZ EM CHAPA DE ACO GALVANIZADO NUMERO 24, DESENVOLVIMENTO DE 25CM | M | 45 |  |  | 0 | 0
3.3 | 9.104 | Próprio | SBC (040328) - ESTRUTURA METALICA ACO TRELICADO DUPLA, 9,00X0,40 -MATERIAL, MONTAGEM E INSTALACAO, COM BANZO SUPERIOR E INFERIOR EM PERFIL U 75X40X2,65, DIAGONAIS E MONTANTES EM PERFIL U 68X30X2,65 E LIGAÇÃO EM BARRA CHATA 1.1/4X1/8 | KG | 701 |  |  | 0 | 0
3.4 | 9.105 | Próprio | SBC (040328) - ESTRUTURA METALICA ACO TRELICADO SIMPLES, 9,00X0,40 -MATERIAL, MONTAGEM E INSTALACAO, COM BANZO SUPERIOR E INFERIOR EM PERFIL U 100X50X3, DIAGONAIS E MONTANTES EM PERFIL U 92X30X2,65 | KG | 303 |  |  | 0 | 0
3.5 | 9.105 | Próprio | SBC (040328) - ESTRUTURA METALICA ACO TRELICADO SIMPLES, 8,30X0,40 -MATERIAL, MONTAGEM E INSTALACAO, COM BANZO SUPERIOR E INFERIOR EM PERFIL U 100X50X3, DIAGONAIS E MONTANTES EM PERFIL U 92X30X2,65 | KG | 278 |  |  | 0 | 0
3.6 | 9.106 | Próprio | SBC (040328) - ESTRUTURA METALICA TUBO QUADRADO 100X100X3 -MATERIAL, MONTAGEM E INSTALACAO | KG | 1418 |  |  | 0 | 0
3.7 | 9.107 | Próprio | SBC (040328) - ESTRUTURA METALICA TUBO RETANGULAR 80X40X2,65 -MATERIAL, MONTAGEM E INSTALACAO | KG | 959 |  |  | 0 | 0
3.8 | 94216 | SINAPI | TELHAMENTO COM TELHA METÁLICA TERMOACÚSTICA 3 CAMADAS, E = 30 MM, COR BRANCA, COM ATÉ 2 ÁGUAS, INCLUSO IÇAMENTO. AF_06/2016 | m² | 204 |  |  | 0 | 0
3.9 | 9.109 | Próprio | SINAPI (94216) - TELHAMENTO COM TELHA TRANSLUCIDA E = 0,8 MM, COM ATÉ 2 ÁGUAS, INSTALADA. AF_06/2016 | m² | 27 |  |  | 0 | 0
4 |  |  | ESGOTO PLUVIAL | [6 empty] | 0
4.1 | 91790 | SINAPI | (COMPOSIÇÃO REPRESENTATIVA) DO SERVIÇO DE INSTALAÇÃO DE TUBOS DE PVC, SÉRIE R, ÁGUA PLUVIAL, DN 100 MM (INSTALADO EM RAMAL DE ENCAMINHAMENTO, OU CONDUTORES VERTICAIS), INCLUSIVE CONEXÕES, CORTES E FIXAÇÕES, PARA PRÉDIOS. AF_10/2015_P | M | 20 |  |  | 0 | 0
4.2 | 89580 | SINAPI | TUBO PVC, SÉRIE R, ÁGUA PLUVIAL, DN 150 MM, FORNECIDO E INSTALADO, DE ÁGUAS PLUVIAIS. AF_12/2014 | M | 42 |  |  | 0 | 0
4.3 | 72285 | SINAPI | CAIXA DE AREIA 40X40X40CM EM ALVENARIA - EXECUÇÃO | UN | 3 |  |  | 0 | 0
5 |  |  | PINTURA | [6 empty] | 0
5.1 | 9.110 | Próprio | SINAPI (74145/001) - PINTURA ESMALTE FOSCO, DUAS DEMAOS, SOBRE SUPERFICIE METALICA, INCLUSO DUAS DEMÃOS DE FUNDO ANTICORROSIVO. UTILIZACAO DE REVOLVER ( AR-COMPRIMIDO). | m² | 255 |  |  | 0 | 0
6 |  |  | INSTALAÇÃO ELÉTRICA | [6 empty] | 0
6.1 | 91926 | SINAPI | CABO DE COBRE FLEXÍVEL ISOLADO, 2,5 MM², ANTI-CHAMA 450/750 V, PARA CIRCUITOS TERMINAIS - FORNECIMENTO E INSTALAÇÃO. AF_12/2015 | M | 200 |  |  | 0 | 0
6.2 | 6172 | Próprio | CANHÃO REFLETOR DE LED 100 WATTS, USO EXTERNO E INTERNO, IP66, SLIN, TEMPERATURA BRANCO FRIO, 6000K, TENSÃO DE ALIMENTAÇÃO DE 90 VCA A 260VCA, FLUXO LUMINOSO APROXIMADO DE 9000LM, ANGULO DE ABERTURA 180º, VIDA UTIL MÍNIMA DE 25000 HORAS, GARANTIA DE 12 MESES. FORNECIMENTO E INSTALAÇÃO. | UN | 6 |  |  | 0 | 0
6.3 | 93654 | SINAPI | DISJUNTOR MONOPOLAR TIPO DIN, CORRENTE NOMINAL DE 16A - FORNECIMENTO E INSTALAÇÃO. AF_04/2016 | UN | 1 |  |  | 0 | 0
6.4 | 8.021 | Próprio | CONDULETE 3/4" EM LIGA DE ALUMINIO, TIPO MULTIPLO "X", COM TAMPA CEGA, PINTADA, FIXADA E COM CONECTORES E TAMPÃO DE PVC PARA OS MÓDULOS NÃO UTILIZADOS. FORNECIMENTO E INSTALAÇÃO | UN | 13 |  |  | 0 | 0
6.5 | 8.0005 | Próprio | Eletroduto de aço galvanizado tipo LEVE 3/4" com pintura, luvas, curvas, braçadeiras tipo chaveta com parafuso, buchas e arruelas - completo - metro linear | metro | 54 |  |  | 0 | 0
6.6 | 8.0011 | Próprio | Eletroduto de PVC tipo LEVE 3/4" com luvas, curvas, braçadeiras tipo chaveta com parafuso, buchas e arruelas - completo - metro linear | metro | 18 |  |  | 0 | 0
6.7 | 090692 | SIURB | CABO DE COBRE NÚ, PARA ATERRAMENTO - 16,00MM2 | M | 19 |  |  | 0 | 0
6.8 | 96986 | SINAPI | HASTE DE ATERRAMENTO 3/4 PARA SPDA - FORNECIMENTO E INSTALAÇÃO. AF_12/2017 | UN | 3 |  |  | 0 | 0
6.9 | ELE-ATE-010 | SETOP | TERMINAL PARA ATERRAMENTO, COM PARAFUSO DE APERTO, ESTANHADO | UN | 3 |  |  | 0 | 0
6.10 | 72271 | SINAPI | CONECTOR PARAFUSO FENDIDO SPLIT-BOLT - PARA CABO DE 16MM2 - FORNECIMENTO E INSTALACAO | UN | 3 |  |  | 0 | 0
7 |  |  | SERVIÇOS PRELIMINARES | [6 empty] | 0
7.1 | 9537 | SINAPI | LIMPEZA FINAL DA OBRA | m² | 242 |  |  | 0 | 0
[8 empty] | Totais -> |  | 0
COMPOSIÇÃO DO BDI ADOTADO PARA A OBRA/SERVIÇO
ITEM |  | DESCRIÇÃO | SIGLA | TAXA %
1 |  | Administração Central | AC | 4.68
2 |  | Seguros | S | 0.4
3 |  | Riscos e imprevistos | R | 1.27
4 |  | Garantias | G | 0.4
5 |  | Despesas Financeiras | DF | 1.23
6 |  | Lucro bruto | L | 7.4
7 |  | COFINS | I | 3
8 |  | PIS |  | 0.65
9 |  | ISS |  | 3.5
|  | TOTAL |  | 24.997
BDI=((((1+(AC+S+R+G)/100)x(1+DF/100)x(1+L/100)) / (1-I/100))-1)x100 = 25,00%
_______________________________________________________________ Pedro Engenheiro Civil
_______________________________________________________________ Leandro Engenheiro Elétrico

## CRONOGRAMA
CRONOGRAMA FÍSICO-FINANCEIRO
It | DESCRIÇÃO | 30 dias | 60 dias | TOTAL
1 | SERVIÇOS PRELIMINARES/TÉCNICOS | 60% | 40% | 100%
|  | 0 | 0 | 0
2 | DEMOLIÇÕES | 50% | 50% | 100%
|  | 0 | 0 | 0
3 | COBERTURA | 50% | 50% | 100%
|  | 0 | 0 | 0
4 | ESGOTO PLUVIAL | 0% | 100% | 100%
|  | 0 | 0 | 0
5 | PINTURA | 30% | 70% | 100%
|  | 0 | 0 | 0
6 | INSTALAÇÃO ELÉTRICA | 0% | 100% | 100%
|  | 0 | 0 | 0
6 | SERVIÇOS PRELIMINARES | 0% | 100% | 100%
|  | 0 | 0 | 0
|  | 0 | 0 | 0
TOTAL GERAL |  |  |  | 0