## Sheet1
Descrição do Orçamento |  |  |  | Bancos Utilizados | B.D.I. |  |  | Encargos Sociais
Auditório Prédio 18 - CCNE |  |  |  | SINAPI - 06/2018 - RS SICRO3 - 03/2018 - RS SICRO2 - 11/2016 - RS ORSE - 05/2018 - SE SEDOP - 04/2018 - PA SEINFRA - 024 - CE SETOP - 01/2018 - MG IOPES - 05/2018 - ES SIURB - 01/2018 - SP SIURB INFRA - 01/2018 - SP SUDECAP - 06/2018 - MG CPOS - 07/2018 - SP FDE - 04/2018 - SP AGETOP CIVIL - 11/2017 - GO AGETOP RODOVIARIA - 04/2017 - GO CAEMA - 04/2018 - MA EMBASA - 06/2017 - BA CAERN - 11/2017 - RN | 25,00% |  |  | 0,0% - Desonerada
Planilha Orçamentária Sintética
Item | Código | Banco | Descrição | Tipo | Und | Quant. | Valor Unit | Valor Unit com BDI |  |  | Total Geral
[8 empty] | M. O. | MAT | Total | M. O. | MAT. | Total
1 |  |  | SERVIÇOS PRELIMINARES E TÉCNICOS | [9 empty] | 89522.24
1.1 | 90780 | SINAPI | MESTRE DE OBRAS COM ENCARGOS COMPLEMENTARES | SEDI - SERVIÇOS DIVERSOS | H | 800 | 49.35 | 61.15 | 0.53 | 61.68 | 48920 | 424 | 49344
1.2 | 1.005 | Próprio | PROJETO "AS BUILT" | SERP - SERVIÇOS PRELIMINARES | m² | 505 | 1.07 | 1.33 | 0 | 1.33 | 671.65 | 0 | 671.65
1.3 | 1.006 | Próprio | LIMPEZA PERMANENTE DA OBRA | SERP - SERVIÇOS PRELIMINARES | dia | 180 | 5.13 | 6.41 | 0 | 6.41 | 1153.8 | 0 | 1153.8
1.4 | 16.004 | Próprio | ISOLAMENTO DE OBRA COM TELA PLASTICA LARANJA, TIPO TAPUME DE SINALIZACAO, MALHA RETANGULAR | SEDI - SERVIÇOS DIVERSOS | m | 15 | 17.74 | 15.23 | 6.94 | 22.17 | 228.45 | 104.1 | 332.55
1.5 | 74209/001 | SINAPI | PLACA DE OBRA EM CHAPA DE ACO GALVANIZADO | CANT - CANTEIRO DE OBRAS | m² | 2 | 303.9 | 43.23 | 336.64 | 379.87 | 86.46 | 673.28 | 759.74
1.6 | 00000001 | Próprio | ORÇAMENTO, CRONOGRAMA E VISITA TÉCNICA | SERP - SERVIÇOS PRELIMINARES | m² | 505 | 0.4 | 0.5 | 0 | 0.5 | 252.5 | 0 | 252.5
1.7 | 1.011 | Próprio | ADMINISTRAÇÃO LOCAL | ASTU - ASSENTAMENTO DE TUBOS E PECAS | H | 800 | 37.01 | 44.8 | 1.46 | 46.26 | 35840 | 1168 | 37008
2 |  |  | MOVIMENTO DE TERRA/DEMOLIÇÕES | [9 empty] | 17142.44
2.1 | 72900 | SINAPI | TRANSPORTE DE ENTULHO COM CAMINHAO BASCULANTE 6 M3, RODOVIA PAVIMENTADA, DMT 0,5 A 1,0 KM | MOVT - MOVIMENTO DE TERRA | m³ | 20 | 5.71 | 0.66 | 6.47 | 7.13 | 13.2 | 129.4 | 142.6
2.2 | 72215 | SINAPI | DEMOLICAO DE ALVENARIA DE ELEMENTOS CERAMICOS VAZADOS | SERP - SERVIÇOS PRELIMINARES | m³ | 35 | 35.3 | 32.61 | 11.51 | 44.12 | 1141.35 | 402.85 | 1544.2
2.3 | 13.50.001 | FDE | DEMOLICAO PISO DE CONCRETO SIMPLES CAPEADO | Demolicoes | m³ | 18.5 | 205.79 | 257.14 | 0.09 | 257.23 | 4757.09 | 1.66 | 4758.75
2.4 | 85406 | SINAPI | REMOCAO DE AZULEJO E SUBSTRATO DE ADERENCIA EM ARGAMASSA | SERP - SERVIÇOS PRELIMINARES | m² | 46 | 39.55 | 36.77 | 12.66 | 49.43 | 1691.42 | 582.36 | 2273.78
2.5 | 72142 | SINAPI | RETIRADA DE FOLHAS DE PORTA DE PASSAGEM OU JANELA | ESQV - ESQUADRIAS/FERRAGENS/VIDROS | UN | 10 | 7.54 | 7.13 | 2.29 | 9.42 | 71.3 | 22.9 | 94.2
2.6 | 85333 | SINAPI | RETIRADA DE APARELHOS SANITARIOS | SERP - SERVIÇOS PRELIMINARES | UN | 6 | 15.56 | 14.85 | 4.6 | 19.45 | 89.1 | 27.6 | 116.7
2.7 | 97666 | SINAPI | REMOÇÃO DE METAIS SANITÁRIOS, DE FORMA MANUAL, SEM REAPROVEITAMENTO. AF_12/2017 | SERP - SERVIÇOS PRELIMINARES | UN | 6 | 5.71 | 5.4 | 1.73 | 7.13 | 32.4 | 10.38 | 42.78
2.8 | 85374 | SINAPI | REMOCAO DE DISPOSITIVOS PARA FUNCIONAMENTO DE APARELHOS SANITARIOS | SERP - SERVIÇOS PRELIMINARES | UN | 6 | 9.41 | 8.7 | 3.06 | 11.76 | 52.2 | 18.36 | 70.56
2.9 | 85387 | SINAPI | REMOCAO MANUAL DE ENTULHO | SERP - SERVIÇOS PRELIMINARES | m³ | 20 | 50.83 | 46.95 | 16.58 | 63.53 | 939 | 331.6 | 1270.6
2.10 | 97643 | SINAPI | REMOÇÃO DE PISO DE MADEIRA (ASSOALHO E BARROTE), DE FORMA MANUAL, SEM REAPROVEITAMENTO. AF_12/2017 | SERP - SERVIÇOS PRELIMINARES | m² | 223 | 15.64 | 14.77 | 4.78 | 19.55 | 3293.71 | 1065.94 | 4359.65
2.11 | 010333 | IOPES | Retirada de piso de borracha | DEMOLIÇÕES E RETIRADAS | m² | 127 | 5.13 | 6.41 | 0 | 6.41 | 814.07 | 0 | 814.07
2.12 | 85421 | SINAPI | REMOCAO DE VIDRO COMUM | SERP - SERVIÇOS PRELIMINARES | m² | 16 | 10.98 | 10.5 | 3.22 | 13.72 | 168 | 51.52 | 219.52
2.13 | 85420 | SINAPI | RETIRADA DE TUBULACAO HIDROSSANITARIA EMBUTIDA COM CONEXOES, Ø 2 1/2" A 4" | SERP - SERVIÇOS PRELIMINARES | M | 2 | 9.03 | 8.51 | 2.77 | 11.28 | 17.02 | 5.54 | 22.56
2.14 | 18 | ORSE | Demolição de piso cerâmico ou ladrilho | Demolições / Remoções | m² | 94 | 9.95 | 10.11 | 2.32 | 12.43 | 950.34 | 218.08 | 1168.42
2.15 | 4942 | ORSE | Remoção de esquadria metálica, com ou sem reaproveitamento | Demolições / Remoções | m² | 15 | 13.02 | 14.61 | 1.66 | 16.27 | 219.15 | 24.9 | 244.05
3 |  |  | SUPERESTRUTURA | [9 empty] | 10651.96
3.1 | 4.004 | Próprio | LAJE PRÉ-FABRICADA COMUM VÃO ATÉ 5,0 m, INTEREIXO 38 cm, ESPESSURA TOTAL 16 cm (CAPA DE 4 cm), INCLUINDO TAVELAS CERÂMICAS, FÔRMA (ESCORAMENTO E MONTAGEM), CONCRETO (LANÇADO E ADENSADO) E ARMADURA (MALHA 15X15 cm DIAM. 4,2 mm) | FUES - FUNDAÇÕES E ESTRUTURAS | m² | 26 | 155.98 | 55.66 | 139.31 | 194.97 | 1447.16 | 3622.06 | 5069.22
3.2 | 95969 | SINAPI | (COMPOSIÇÃO REPRESENTATIVA) EXECUÇÃO DE ESCADA EM CONCRETO ARMADO, MOLDADA IN LOCO, FCK = 25 MPA. AF_02/2017 | FUES - FUNDAÇÕES E ESTRUTURAS | m³ | 1.2 | 1786.59 | 686.63 | 1546.6 | 2233.23 | 823.95 | 1855.92 | 2679.87
3.3 | 9.076 | Próprio | VIGA EM CONCRETO ARMADO USINADO - FCK 25 MPA - COMPLETO COM FÔRMAS, ESCORAMENTO, ARMADURA, LANÇADO E ADENSADO | FUES - FUNDAÇÕES E ESTRUTURAS | m³ | 1.5 | 1548.2 | 561.85 | 1373.4 | 1935.25 | 842.77 | 2060.1 | 2902.87
4 |  |  | ALVENARIA / VEDAÇÃO | [9 empty] | 5565.6
4.1 | 89977 | SINAPI | (COMPOSIÇÃO REPRESENTATIVA) DO SERVIÇO DE ALVENARIA DE VEDAÇÃO DE BLOCOS VAZADOS DE CERÂMICA DE 14X9X19CM (ESPESSURA 14CM, BLOCO DEITADO), PARA EDIFICAÇÃO HABITACIONAL UNIFAMILIAR (CASA) E EDIFICAÇÃO PÚBLICA PADRÃO. AF_12/2014 | PARE - PAREDES/PAINEIS | m² | 45 | 98.95 | 69.18 | 54.5 | 123.68 | 3113.1 | 2452.5 | 5565.6
5 |  |  | ESQUADRIAS | [9 empty] | 24236.22
5.1 | 12065 | ORSE | Porta em madeira compensada (canela), lisa, semi-ôca, 1.60 x 2.20 m, duas folhas, inclusive batentes e ferragens | Conversão InfoWOrca | un | 2 | 731.15 | 183.87 | 730.06 | 913.93 | 367.74 | 1460.12 | 1827.86
5.2 | 90843 | SINAPI | KIT DE PORTA DE MADEIRA PARA PINTURA, SEMI-OCA (LEVE OU MÉDIA), PADRÃO MÉDIO, 80X210CM, ESPESSURA DE 3,5CM, ITENS INCLUSOS: DOBRADIÇAS, MONTAGEM E INSTALAÇÃO DO BATENTE, FECHADURA COM EXECUÇÃO DO FURO - FORNECIMENTO E INSTALAÇÃO. AF_08/2015 | ESQV - ESQUADRIAS/FERRAGENS/VIDROS | UN | 5 | 796.65 | 179.59 | 816.22 | 995.81 | 897.95 | 4081.1 | 4979.05
5.3 | 8168 | ORSE | Porta em madeira compensada (canela), lisa, semi-ôca, 1,10x2,10m, duas folhas, inclusive batente e ferragens | Esquadrias de Madeira | un | 2 | 861.23 | 179.92 | 896.61 | 1076.53 | 359.84 | 1793.22 | 2153.06
5.4 | 11946 | ORSE | Porta em alumínio, cor N/P/B, moldura-vidro,completa, inclusive caixilhos, dobradiças ou roldanas e fechadura, exclusive vidro | Esquadrias de Alumínio | m² | 15.4 | 274.31 | 29.39 | 313.49 | 342.88 | 452.6 | 4827.75 | 5280.35
5.5 | 23.04.070 | CPOS | Porta em laminado fenólico melamínico com batente em alumínio - 80 x 180 cm | Porta lisa laminada montada com batente | un | 5 | 878.05 | 50.39 | 1047.17 | 1097.56 | 251.95 | 5235.85 | 5487.8
5.6 | 13.017 | Próprio | DIVISÓRIA EM GRANITO CINZA, E=2,0 CM | REVE - REVESTIMENTO E TRATAMENTO DE SUPERFÍCIES | m² | 10 | 281.2 | 29.66 | 321.84 | 351.5 | 296.6 | 3218.4 | 3515
5.7 | 6.011 | Próprio | MOLA PORTA BANHEIRO - LARGURA ATÉ 90 cm | ESQV - ESQUADRIAS/FERRAGENS/VIDROS | unid | 2 | 117.92 | 7.13 | 140.27 | 147.4 | 14.26 | 280.54 | 294.8
5.8 | 74072/003 | SINAPI | CORRIMAO EM TUBO ACO GALVANIZADO 1 1/4" COM BRACADEIRA | ESQV - ESQUADRIAS/FERRAGENS/VIDROS | M | 3.2 | 76.42 | 43.37 | 52.15 | 95.52 | 138.78 | 166.88 | 305.66
5.9 | 00011114 | SINAPI | CHAPA/BOBINA ALUMINIO, E = 0,8 MM, L = 600 MM - 1,30 KG/M (LIGA 1200 - H14) | Material | M | 4 | 11.61 |  | 14.51 | 14.51 |  | 58.04 | 58.04
5.10 | 97.02.190 | CPOS | Placa de identificação em acrílico com texto em vinil | Placas, pórticos e obeliscos arquitetônicos | m² | 0.35 | 764.82 | 71.98 | 884.04 | 956.02 | 25.19 | 309.41 | 334.6
6 |  |  | INSTALAÇÕES HIDRÁULICAS E SANITÁRIAS | [9 empty] | 21800.04
6.1 |  |  | ÁGUA FRIA | [9 empty] | 1795.61
6.1.1 | 91785 | SINAPI | (COMPOSIÇÃO REPRESENTATIVA) DO SERVIÇO DE INSTALAÇÃO DE TUBOS DE PVC, SOLDÁVEL, ÁGUA FRIA, DN 25 MM (INSTALADO EM RAMAL, SUB-RAMAL, RAMAL DE DISTRIBUIÇÃO OU PRUMADA), INCLUSIVE CONEXÕES, CORTES E FIXAÇÕES, PARA PRÉDIOS. AF_10/2015 | INHI - INSTALAÇÕES HIDROS SANITÁRIAS | M | 36 | 27.81 | 19.65 | 15.11 | 34.76 | 707.4 | 543.96 | 1251.36
6.1.2 | 89986 | SINAPI | REGISTRO DE GAVETA BRUTO, LATÃO, ROSCÁVEL, 1/2", COM ACABAMENTO E CANOPLA CROMADOS. FORNECIDO E INSTALADO EM RAMAL DE ÁGUA. AF_12/2014 | INHI - INSTALAÇÕES HIDROS SANITÁRIAS | UN | 5 | 87.08 | 7.69 | 101.16 | 108.85 | 38.45 | 505.8 | 544.25
6.2 |  |  | ESGOTO SANITÁRIO | [9 empty] | 3250.33
6.2.1 | 91792 | SINAPI | (COMPOSIÇÃO REPRESENTATIVA) DO SERVIÇO DE INSTALAÇÃO DE TUBO DE PVC, SÉRIE NORMAL, ESGOTO PREDIAL, DN 40 MM (INSTALADO EM RAMAL DE DESCARGA OU RAMAL DE ESGOTO SANITÁRIO), INCLUSIVE CONEXÕES, CORTES E FIXAÇÕES, PARA PRÉDIOS. AF_10/2015 | INHI - INSTALAÇÕES HIDROS SANITÁRIAS | M | 26 | 36.52 | 25.51 | 20.14 | 45.65 | 663.26 | 523.64 | 1186.9
6.2.2 | 91793 | SINAPI | (COMPOSIÇÃO REPRESENTATIVA) DO SERVIÇO DE INSTALAÇÃO DE TUBO DE PVC, SÉRIE NORMAL, ESGOTO PREDIAL, DN 50 MM (INSTALADO EM RAMAL DE DESCARGA OU RAMAL DE ESGOTO SANITÁRIO), INCLUSIVE CONEXÕES, CORTES E FIXAÇÕES PARA, PRÉDIOS. AF_10/2015 | INHI - INSTALAÇÕES HIDROS SANITÁRIAS | M | 18 | 53.84 | 31.57 | 35.73 | 67.3 | 568.26 | 643.14 | 1211.4
6.2.3 | 91790 | SINAPI | (COMPOSIÇÃO REPRESENTATIVA) DO SERVIÇO DE INSTALAÇÃO DE TUBOS DE PVC, SÉRIE R, ÁGUA PLUVIAL, DN 100 MM (INSTALADO EM RAMAL DE ENCAMINHAMENTO, OU CONDUTORES VERTICAIS), INCLUSIVE CONEXÕES, CORTES E FIXAÇÕES, PARA PRÉDIOS. AF_10/2015 | INHI - INSTALAÇÕES HIDROS SANITÁRIAS | M | 18 | 35.89 | 9.99 | 34.87 | 44.86 | 179.82 | 627.66 | 807.48
6.2.4 | 89495 | SINAPI | RALO SIFONADO, PVC, DN 100 X 40 MM, JUNTA SOLDÁVEL, FORNECIDO E INSTALADO EM RAMAIS DE ENCAMINHAMENTO DE ÁGUA PLUVIAL. AF_12/2014 | INHI - INSTALAÇÕES HIDROS SANITÁRIAS | UN | 5 | 7.13 | 0.99 | 7.92 | 8.91 | 4.95 | 39.6 | 44.55
6.3 |  |  | APARELHOS HIDROSSANITÁRIOS - LOUÇAS E METAIS | [9 empty] | 16754.1
6.3.1 | 86932 | SINAPI | VASO SANITÁRIO SIFONADO COM CAIXA ACOPLADA LOUÇA BRANCA - PADRÃO MÉDIO, INCLUSO ENGATE FLEXÍVEL EM METAL CROMADO, 1/2 X 40CM - FORNECIMENTO E INSTALAÇÃO. AF_12/2013 | INHI - INSTALAÇÕES HIDROS SANITÁRIAS | UN | 5 | 423.22 | 21.85 | 507.17 | 529.02 | 109.25 | 2535.85 | 2645.1
6.3.2 | 10.015 | Próprio | VASO SANITÁRIO SIFONADO COM CAIXA ACOPLADA LOUÇA BRANCA P/ PNE, ENGATE CROMADO E ASSENTO PLÁSTICO - PADRÃO MÉDIO - FORNECIMENTO E INSTALAÇÃO. AF_12/2013 | INHI - INSTALAÇÕES HIDROS SANITÁRIAS | unid | 2 | 954.71 | 21.86 | 1171.52 | 1193.38 | 43.72 | 2343.04 | 2386.76
6.3.3 | 2056 | ORSE | Assento plástico, universal, branco, para vaso sanitário, padrão popular | Louças e Metais Sanitários | un | 7 | 9.89 | 1.28 | 11.08 | 12.36 | 8.96 | 77.56 | 86.52
6.3.4 | 3259 | ORSE | Fornecimento e instalação de torneira pressmatic compact de mesa, ref. 17160606, docol ou similar | Conversão InfoWOrca | un | 8 | 222.95 | 9.94 | 268.74 | 278.68 | 79.52 | 2149.92 | 2229.44
6.3.5 | 10.011 | Próprio | BARRA DE APOIO PARA BANHEIROS DE PNE, EM INOX POLIDO | ASTU - ASSENTAMENTO DE TUBOS E PECAS | Un. | 8 | 237.47 | 29.24 | 267.59 | 296.83 | 233.92 | 2140.72 | 2374.64
6.3.6 | 3781 | ORSE | Cuba de sobrepor (deca linha carrara ref.L34 ou similar) | Louças e Metais Sanitários | un | 6 | 230.93 | 0 | 288.66 | 288.66 | 0 | 1731.96 | 1731.96
6.3.7 | 7350 | ORSE | Lavatório louça de canto (Deca-Izy, ref L-10117 ou similar) sem coluna, c/ sifão cromado, válvula cromada, engate cromado, exclusive torneira | Louças e Metais Sanitários | un | 2 | 413.63 | 51.16 | 465.87 | 517.03 | 102.32 | 931.74 | 1034.06
6.3.8 | 74234/001 | SINAPI | MICTORIO SIFONADO DE LOUCA BRANCA COM PERTENCES, COM REGISTRO DE PRESSAO 1/2" COM CANOPLA CROMADA ACABAMENTO SIMPLES E CONJUNTO PARA FIXACAO - FORNECIMENTO E INSTALACAO | INHI - INSTALAÇÕES HIDROS SANITÁRIAS | UN | 2 | 513.35 | 90.97 | 550.71 | 641.68 | 181.94 | 1101.42 | 1283.36
6.3.9 | 3712 | ORSE | Valvula de escoamento para mictório, DECA, Decamatic 2570C ou similar | Louças e Metais Sanitários | un | 2 | 255.95 | 8.76 | 311.17 | 319.93 | 17.52 | 622.34 | 639.86
6.3.10 | BAN-GRA-005 | SETOP | BANCADA EM GRANITO CINZA ANDORINHA E = 3 CM, APOIADA EM CONSOLE DE METALON 20 X 30 MM | SETOP | m² | 1.2 | 302.18 | 71.02 | 306.7 | 377.72 | 85.22 | 368.04 | 453.26
6.3.11 | 93441 | SINAPI | BANCADA DE GRANITO CINZA POLIDO 150 X 60 CM, COM CUBA DE EMBUTIR DE AÇO INOXIDÁVEL MÉDIA, VÁLVULA AMERICANA EM METAL CROMADO, SIFÃO FLEXÍVEL EM PVC, ENGATE FLEXÍVEL 30 CM, TORNEIRA CROMADA LONGA DE PAREDE, 1/2 OU 3/4, PARA PIA DE COZINHA, PADRÃO POPULAR- FORNEC. E INSTAL. AF_12/2013 | INHI - INSTALAÇÕES HIDROS SANITÁRIAS | UN | 1 | 896.45 | 67.71 | 1052.85 | 1120.56 | 67.71 | 1052.85 | 1120.56
6.3.12 | 00037400 | SINAPI | PAPELEIRA PLASTICA TIPO DISPENSER PARA PAPEL HIGIENICO ROLAO | Material | UN | 7 | 32.77 |  | 40.96 | 40.96 |  | 286.72 | 286.72
6.3.13 | 00011758 | SINAPI | SABONETEIRA PLASTICA TIPO DISPENSER PARA SABONETE LIQUIDO COM RESERVATORIO 800 A 1500 ML | Material | UN | 6 | 31.48 |  | 39.35 | 39.35 |  | 236.1 | 236.1
6.3.14 | 00037401 | SINAPI | TOALHEIRO PLASTICO TIPO DISPENSER PARA PAPEL TOALHA INTERFOLHADO | Material | UN | 6 | 32.77 |  | 40.96 | 40.96 |  | 245.76 | 245.76
7 |  |  | REVESTIMENTOS | [9 empty] | 140126.25
7.1 |  |  | REVESTIMENTO INTERNO | [9 empty] | 16437.52
7.1.1 | 118006 | SIURB | REPAROS EM REBOCO - ARGAMASSA DE CAL E AREIA 1:2 | SIURB | m² | 30 | 21.34 | 25.08 | 1.59 | 26.67 | 752.4 | 47.7 | 800.1
7.1.2 | 87879 | SINAPI | CHAPISCO APLICADO EM ALVENARIAS E ESTRUTURAS DE CONCRETO INTERNAS, COM COLHER DE PEDREIRO. ARGAMASSA TRAÇO 1:3 COM PREPARO EM BETONEIRA 400L. AF_06/2014 | REVE - REVESTIMENTO E TRATAMENTO DE SUPERFÍCIES | m² | 90 | 2.82 | 1.55 | 1.97 | 3.52 | 139.5 | 177.3 | 316.8
7.1.3 | 89173 | SINAPI | (COMPOSIÇÃO REPRESENTATIVA) DO SERVIÇO DE EMBOÇO/MASSA ÚNICA, APLICADO MANUALMENTE, TRAÇO 1:2:8, EM BETONEIRA DE 400L, PAREDES INTERNAS, COM EXECUÇÃO DE TALISCAS, EDIFICAÇÃO HABITACIONAL UNIFAMILIAR (CASAS) E EDIFICAÇÃO PÚBLICA PADRÃO. AF_12/2014 | REVE - REVESTIMENTO E TRATAMENTO DE SUPERFÍCIES | m² | 90 | 25.07 | 13.27 | 18.06 | 31.33 | 1194.3 | 1625.4 | 2819.7
7.1.4 | 74001/001 | SINAPI | REBOCO COM ARGAMASSA PRE-FABRICADA, ESPESSURA 0,5CM, PREPARO MECANICO DA ARGAMASSA | REVE - REVESTIMENTO E TRATAMENTO DE SUPERFÍCIES | m² | 90 | 18.15 | 14.92 | 7.76 | 22.68 | 1342.8 | 698.4 | 2041.2
7.1.5 | 89045 | SINAPI | (COMPOSIÇÃO REPRESENTATIVA) DO SERVIÇO DE REVESTIMENTO CERÂMICO PARA AMBIENTES DE ÁREAS MOLHADAS, MEIA PAREDE OU PAREDE INTEIRA, COM PLACAS TIPO GRÊS OU SEMI-GRÊS, DIMENSÕES 20X20 CM, PARA EDIFICAÇÃO HABITACIONAL MULTIFAMILIAR (PRÉDIO). AF_11/2014 | REVE - REVESTIMENTO E TRATAMENTO DE SUPERFÍCIES | m² | 116 | 50.82 | 16.78 | 46.74 | 63.52 | 1946.48 | 5421.84 | 7368.32
7.1.5 | 87557 | SINAPI | EMBOÇO, PARA RECEBIMENTO DE CERÂMICA, EM ARGAMASSA INDUSTRIALIZADA, PREPARO MECÂNICO, APLICADO COM EQUIPAMENTO DE MISTURA E PROJEÇÃO DE 1,5 M3/H DE ARGAMASSA EM FACES INTERNAS DE PAREDES, PARA AMBIENTE COM ÁREA ENTRE 5M2 E 10M2, ESPESSURA DE 10MM, COM EXECUÇÃO DE TALISCAS. AF_06/2014 | REVE - REVESTIMENTO E TRATAMENTO DE SUPERFÍCIES | m² | 116 | 21.32 | 6.49 | 20.16 | 26.65 | 752.84 | 2338.56 | 3091.4
7.2 |  |  | PISOS E PAVIMENTAÇÕES | [9 empty] | 66572.88
7.2.1 | 87262 | SINAPI | REVESTIMENTO CERÂMICO PARA PISO COM PLACAS TIPO PORCELANATO DE DIMENSÕES 60X60 CM APLICADA EM AMBIENTES DE ÁREA ENTRE 5 M² E 10 M². AF_06/2014 | PISO - PISOS | m² | 115 | 87.1 | 15.13 | 93.74 | 108.87 | 1739.95 | 10780.1 | 12520.05
7.2.2 | 84179 | SINAPI | CARPETE ESPESSURA 6MM, RESISTÊNCIA AO FOGO CLASSE I, INCOMBUSTÍVEL, COLOCADO SOBRE ARGAMASSA TRACO 1:4 (CIMENTO E AREIA) | PISO - PISOS | m² | 123 | 86.95 | 6.62 | 102.06 | 108.68 | 814.26 | 12553.38 | 13367.64
7.2.3 | 98673 | SINAPI | PISO VINÍLICO SEMI-FLEXÍVEL EM PLACAS, PADRÃO LISO, ESPESSURA 3,2 MM, FIXADO COM COLA. AF_06/2018 | PISO - PISOS | m² | 187 | 106.01 | 6.04 | 126.47 | 132.51 | 1129.48 | 23649.89 | 24779.37
7.2.4 | 73655 | SINAPI | PISO EM TABUA CORRIDA DE MADEIRA ESPESSURA 2,5CM FIXADO EM PECAS DE MADEIRA E ASSENTADO EM ARGAMASSA TRACO 1:4 (CIMENTO/AREIA) | PISO - PISOS | m² | 47 | 137.9 | 57.6 | 114.77 | 172.37 | 2707.2 | 5394.19 | 8101.39
7.2.5 | 84190 | SINAPI | PISO GRANITO ASSENTADO SOBRE ARGAMASSA CIMENTO / CAL / AREIA TRACO 1:0,25:3 INCLUSIVE REJUNTE EM CIMENTO | PISO - PISOS | m² | 4 | 291.69 | 30.11 | 334.5 | 364.61 | 120.44 | 1338 | 1458.44
7.2.6 | 220920 | AGETOP CIVIL | SOLEIRA EM GRANITO IMPERMEABILIZADA COM CONTRAPISO (1CI:3ARML) | REVESTIMENTO DE PISO | m² | 4 | 193.1 | 20.82 | 220.55 | 241.37 | 83.28 | 882.2 | 965.48
7.2.7 | 84162 | SINAPI | RODAPE EM MADEIRA, ALTURA 7CM, FIXADO COM COLA | PISO - PISOS | M | 95 | 12.58 | 4.65 | 11.07 | 15.72 | 441.75 | 1051.65 | 1493.4
7.2.8 | 120208 | IOPES | ACABAMENTO EM ALUMINIO COM PERFIL PARA ARREMATES | ACABAMENTOS | m | 34.5 | 11.26 | 9.22 | 4.85 | 14.07 | 318.09 | 167.32 | 485.41
7.2.9 | 13.013 | Próprio | REGULARIZAÇAO DESEMPENADA CIMENTADO-BASE PARA PISO COLADO, TRAÇO 1:4, E = 4 CM | REVE - REVESTIMENTO E TRATAMENTO DE SUPERFÍCIES | M² | 115 | 23.67 | 15.53 | 14.05 | 29.58 | 1785.95 | 1615.75 | 3401.7
7.3 |  |  | DIVISÓRIAS E FORRO | [9 empty] | 57115.85
7.3.1 | 13.015 | Próprio | FORRO DE GESSO ACARTONADO STD., COR BRANCA, E=12,5 mm, 1200X1800 mm (LxC) | REVE - REVESTIMENTO E TRATAMENTO DE SUPERFÍCIES | m² | 495 | 90.53 | 26.25 | 86.91 | 113.16 | 12993.75 | 43020.45 | 56014.2
7.3.2 | 96370 | SINAPI | PAREDE COM PLACAS DE GESSO ACARTONADO (DRYWALL), PARA USO INTERNO, COM UMA FACE SIMPLES E ESTRUTURA METÁLICA COM GUIAS SIMPLES, SEM VÃOS. AF_06/2017_P | PARE - PAREDES/PAINEIS | m² | 16.85 | 52.31 | 7.35 | 58.03 | 65.38 | 123.84 | 977.81 | 1101.65
8 |  |  | VIDROS | [9 empty] | 3823.41
8.1 | 84959 | SINAPI | VIDRO LISO COMUM TRANSPARENTE, ESPESSURA 6MM | ESQV - ESQUADRIAS/FERRAGENS/VIDROS | m² | 15.4 | 142.63 | 18.4 | 159.88 | 178.28 | 283.36 | 2462.15 | 2745.51
8.2 | 85005 | SINAPI | ESPELHO CRISTAL, ESPESSURA 4MM, COM PARAFUSOS DE FIXACAO, SEM MOLDURA | ESQV - ESQUADRIAS/FERRAGENS/VIDROS | m² | 3.1 | 278.17 | 36.81 | 310.9 | 347.71 | 114.11 | 963.79 | 1077.9
9 |  |  | PINTURA | [9 empty] | 21189.37
9.1 |  |  | PINTURA INTERNA | [9 empty] | 8726.88
9.1.1 | 88489 | SINAPI | APLICAÇÃO MANUAL DE PINTURA COM TINTA LÁTEX ACRÍLICA EM PAREDES, DUAS DEMÃOS. AF_06/2014 | PINT - PINTURAS | m² | 463 | 10.49 | 4 | 9.11 | 13.11 | 1852 | 4217.93 | 6069.93
9.1.2 | 88485 | SINAPI | APLICAÇÃO DE FUNDO SELADOR ACRÍLICO EM PAREDES, UMA DEMÃO. AF_06/2014 | PINT - PINTURAS | m² | 463 | 1.73 | 0.82 | 1.34 | 2.16 | 379.66 | 620.42 | 1000.08
9.1.3 | 73739/001 | SINAPI | PINTURA ESMALTE ACETINADO EM MADEIRA, DUAS DEMAOS | PINT - PINTURAS | m² | 42 | 14.11 | 9.24 | 8.39 | 17.63 | 388.08 | 352.38 | 740.46
9.1.4 | 73924/003 | SINAPI | PINTURA ESMALTE FOSCO, DUAS DEMAOS, SOBRE SUPERFICIE METALICA | PINT - PINTURAS | m² | 33 | 22.22 | 14.82 | 12.95 | 27.77 | 489.06 | 427.35 | 916.41
9.2 |  |  | PINTURA EXTERNA | [9 empty] | 12462.49
9.2.1 | 73806/001 | SINAPI | LIMPEZA DE SUPERFICIES COM JATO DE ALTA PRESSAO DE AR E AGUA | SEDI - SERVIÇOS DIVERSOS | m² | 676 | 1.45 | 1.3 | 0.51 | 1.81 | 878.8 | 344.76 | 1223.56
9.2.2 | 88485 | SINAPI | APLICAÇÃO DE FUNDO SELADOR ACRÍLICO EM PAREDES, UMA DEMÃO. AF_06/2014 | PINT - PINTURAS | m² | 676 | 1.73 | 0.82 | 1.34 | 2.16 | 554.32 | 905.84 | 1460.16
9.2.3 | 88489 | SINAPI | APLICAÇÃO MANUAL DE PINTURA COM TINTA LÁTEX ACRÍLICA EM PAREDES, DUAS DEMÃOS. AF_06/2014 | PINT - PINTURAS | m² | 676 | 10.49 | 4 | 9.11 | 13.11 | 2704 | 6158.36 | 8862.36
9.2.4 | 73924/003 | SINAPI | PINTURA ESMALTE FOSCO, DUAS DEMAOS, SOBRE SUPERFICIE METALICA | PINT - PINTURAS | m² | 33 | 22.22 | 14.82 | 12.95 | 27.77 | 489.06 | 427.35 | 916.41
10 |  |  | ELÉTRICA GERAL | [9 empty] | 35726.8
10.1 |  |  | CABOS E FIOS | [9 empty] | 8185.2
10.1.1 | 91924 | SINAPI | CABO DE COBRE FLEXÍVEL ISOLADO, 1,5 MM², ANTI-CHAMA 450/750 V, PARA CIRCUITOS TERMINAIS - FORNECIMENTO E INSTALAÇÃO. AF_12/2015 | INEL - INSTALAÇÃO ELÉTRICA/ELETRIFICAÇÃO E ILUMINAÇÃO EXTERNA | M | 2000 | 1.64 | 0.68 | 1.37 | 2.05 | 1360 | 2740 | 4100
10.1.2 | 91926 | SINAPI | CABO DE COBRE FLEXÍVEL ISOLADO, 2,5 MM², ANTI-CHAMA 450/750 V, PARA CIRCUITOS TERMINAIS - FORNECIMENTO E INSTALAÇÃO. AF_12/2015 | INEL - INSTALAÇÃO ELÉTRICA/ELETRIFICAÇÃO E ILUMINAÇÃO EXTERNA | M | 1300 | 2.43 | 0.85 | 2.18 | 3.03 | 1105 | 2834 | 3939
10.1.3 | 92979 | SINAPI | CABO DE COBRE FLEXÍVEL ISOLADO, 10 MM², ANTI-CHAMA 450/750 V, PARA DISTRIBUIÇÃO - FORNECIMENTO E INSTALAÇÃO. AF_12/2015 | INEL - INSTALAÇÃO ELÉTRICA/ELETRIFICAÇÃO E ILUMINAÇÃO EXTERNA | M | 20 | 5.85 | 0.25 | 7.06 | 7.31 | 5 | 141.2 | 146.2
10.2 |  |  | DISJUNTORES E EQUIPAMENTOS DE PROTEÇÃO | [9 empty] | 546.33
10.2.1 | 93654 | SINAPI | DISJUNTOR MONOPOLAR TIPO DIN, CORRENTE NOMINAL DE 16A - FORNECIMENTO E INSTALAÇÃO. AF_04/2016 | INEL - INSTALAÇÃO ELÉTRICA/ELETRIFICAÇÃO E ILUMINAÇÃO EXTERNA | UN | 5 | 10.33 | 1.37 | 11.54 | 12.91 | 6.85 | 57.7 | 64.55
10.2.2 | 93655 | SINAPI | DISJUNTOR MONOPOLAR TIPO DIN, CORRENTE NOMINAL DE 20A - FORNECIMENTO E INSTALAÇÃO. AF_04/2016 | INEL - INSTALAÇÃO ELÉTRICA/ELETRIFICAÇÃO E ILUMINAÇÃO EXTERNA | UN | 11 | 11.04 | 1.89 | 11.91 | 13.8 | 20.79 | 131.01 | 151.8
10.2.3 | 93656 | SINAPI | DISJUNTOR MONOPOLAR TIPO DIN, CORRENTE NOMINAL DE 25A - FORNECIMENTO E INSTALAÇÃO. AF_04/2016 | INEL - INSTALAÇÃO ELÉTRICA/ELETRIFICAÇÃO E ILUMINAÇÃO EXTERNA | UN | 2 | 11.04 | 1.89 | 11.91 | 13.8 | 3.78 | 23.82 | 27.6
10.2.4 | 93672 | SINAPI | DISJUNTOR TRIPOLAR TIPO DIN, CORRENTE NOMINAL DE 40A - FORNECIMENTO E INSTALAÇÃO. AF_04/2016 | INEL - INSTALAÇÃO ELÉTRICA/ELETRIFICAÇÃO E ILUMINAÇÃO EXTERNA | UN | 2 | 73.57 | 11.66 | 80.3 | 91.96 | 23.32 | 160.6 | 183.92
10.2.5 | 9004 | ORSE | Disjuntor termomagnetico tripolar 80 A, padrão DIN (Europeu - linha branca), curva C, 5KA | Fusíveis, Disjuntores e Chaves | un | 1 | 94.77 | 29.24 | 89.22 | 118.46 | 29.24 | 89.22 | 118.46
10.3 |  |  | INTERRUPTORES E TOMADAS | [9 empty] | 3125.94
10.3.1 | 8.0016 | Próprio | Interruptor de 1 tecla simples 15A, Linha Silentoque, com espelho de alumínio para condulete múltiplo. Fornecimento e instalação. | INEL - INSTALAÇÃO ELÉTRICA/ELETRIFICAÇÃO E ILUMINAÇÃO EXTERNA | un | 9 | 18.57 | 8.55 | 14.66 | 23.21 | 76.95 | 131.94 | 208.89
10.3.2 | 8.0022 | Próprio | Interruptor de 2 teclas simples 15A, Linha Silentoque, com espelho de alumínio para condulete múltiplo. Fornecimento e instalação. | INEL - INSTALAÇÃO ELÉTRICA/ELETRIFICAÇÃO E ILUMINAÇÃO EXTERNA | un | 2 | 29.42 | 13.3 | 23.47 | 36.77 | 26.6 | 46.94 | 73.54
10.3.3 | 8.0015 | Próprio | Interruptor de 1 tecla simples 15A e Tomada 2P+T 10A, Linha Silentoque, com espelho de alumínio para condulete múltiplo. Fornecimento e instalação. | INEL - INSTALAÇÃO ELÉTRICA/ELETRIFICAÇÃO E ILUMINAÇÃO EXTERNA | un | 3 | 32.71 | 15.65 | 25.23 | 40.88 | 46.95 | 75.69 | 122.64
10.3.4 | 8.0018 | Próprio | Interruptor de 1 tecla paralela 15A, Linha Silentoque, com espelho de alumínio para condulete múltiplo. Fornecimento e instalação. | INEL - INSTALAÇÃO ELÉTRICA/ELETRIFICAÇÃO E ILUMINAÇÃO EXTERNA | un | 8 | 22.85 | 10.94 | 17.62 | 28.56 | 87.52 | 140.96 | 228.48
10.3.5 | 8.0024 | Próprio | Interruptor de 3 teclas paralelas 15A, Linha Silentoque, com espelho de alumínio para condulete múltiplo. Fornecimento e Instalação. | INEL - INSTALAÇÃO ELÉTRICA/ELETRIFICAÇÃO E ILUMINAÇÃO EXTERNA | un | 2 | 53.1 | 25.15 | 41.22 | 66.37 | 50.3 | 82.44 | 132.74
10.3.6 | 83465 | SINAPI | INTERRUPTOR INTERMEDIARIO (FOUR-WAY) - FORNECIMENTO E INSTALACAO | INEL - INSTALAÇÃO ELÉTRICA/ELETRIFICAÇÃO E ILUMINAÇÃO EXTERNA | UN | 3 | 40.12 | 15.23 | 34.92 | 50.15 | 45.69 | 104.76 | 150.45
10.3.7 | 8.0029 | Próprio | Tomada 2P+T 20A (NBR14136), Linha Duale ou similar técnico, com espelho em ABS para caixas 4"x2". Fornecimento e instalação. | INEL - INSTALAÇÃO ELÉTRICA/ELETRIFICAÇÃO E ILUMINAÇÃO EXTERNA | un | 26 | 29.46 | 16.34 | 20.48 | 36.82 | 424.84 | 532.48 | 957.32
10.3.8 | 8.0030 | Próprio | Tomada 2P+T 20A (NBR14136), Linha Silentoque, com espelho de alumínio para condulete múltiplo. Fornecimento e instalação. | INEL - INSTALAÇÃO ELÉTRICA/ELETRIFICAÇÃO E ILUMINAÇÃO EXTERNA | un | 34 | 29.46 | 16.34 | 20.48 | 36.82 | 555.56 | 696.32 | 1251.88
10.4 |  |  | LUMINÁRIAS E ILUMINAÇÃO DE EMERGÊNCIA | [9 empty] | 8789.94
10.4.1 | 9.342 | Próprio | Plafon LED Embutir 18W 20x20 cm² interna e 22x22 cm² externa com driver próprio para acionamento 220V, Branco Frio, aco,a de 1700 lumens | INEL - INSTALAÇÃO ELÉTRICA/ELETRIFICAÇÃO E ILUMINAÇÃO EXTERNA | un | 122 | 38.45 | 14.37 | 33.69 | 48.06 | 1753.14 | 4110.18 | 5863.32
10.4.2 | 9.095 | Próprio | Spot LED, embutir, base E-27, tipo "olho de boi", em aluminio pintado, ref: C-2326, Lustres Projeto ou similar, Incluso lâmpada LED 7W PAR20 | INEL - INSTALAÇÃO ELÉTRICA/ELETRIFICAÇÃO E ILUMINAÇÃO EXTERNA | un | 20 | 63.38 | 14.37 | 64.85 | 79.22 | 287.4 | 1297 | 1584.4
10.4.3 | 11867 | ORSE | Luminária de emergência, de sobrepor, tipo bloco autônomo, com autonomia de 1h, modelo LLE-LLEDDF, da KBR ou si | Luminárias Internas | un | 6 | 125.9 | 14.61 | 142.76 | 157.37 | 87.66 | 856.56 | 944.22
10.4.4 | 10765 | ORSE | Luminária de emergência com 31 Leds c/ autonomia de 1 hora | Luminárias Internas | un | 10 | 31.84 | 8.2 | 31.6 | 39.8 | 82 | 316 | 398
10.5 |  |  | ELETRODUTOS E CAIXAS DE PASSAGEM | [9 empty] | 13990.41
10.5.1 | 8.021 | Próprio | CONDULETE 3/4" EM LIGA DE ALUMINIO, TIPO MULTIPLO "X", COM TAMPA CEGA, PINTADA, FIXADA E COM CONECTORES E TAMPÃO DE PVC PARA OS MÓDULOS NÃO UTILIZADOS. FORNECIMENTO E INSTALAÇÃO | INEL - INSTALAÇÃO ELÉTRICA/ELETRIFICAÇÃO E ILUMINAÇÃO EXTERNA | UN | 75 | 21.74 | 6.01 | 21.16 | 27.17 | 450.75 | 1587 | 2037.75
10.5.2 | 83462 | SINAPI | CONDULETE PVC TIPO "XA" 3/4" SEM TAMPA - FORNECIMENTO E INSTALACAO | INEL - INSTALAÇÃO ELÉTRICA/ELETRIFICAÇÃO E ILUMINAÇÃO EXTERNA | UN | 168 | 23.18 | 8.61 | 20.36 | 28.97 | 1446.48 | 3420.48 | 4866.96
10.5.3 | 91834 | SINAPI | ELETRODUTO FLEXÍVEL CORRUGADO, PVC, DN 25 MM (3/4"), PARA CIRCUITOS TERMINAIS, INSTALADO EM FORRO - FORNECIMENTO E INSTALAÇÃO. AF_12/2015 | INEL - INSTALAÇÃO ELÉTRICA/ELETRIFICAÇÃO E ILUMINAÇÃO EXTERNA | M | 500 | 5.35 | 3.26 | 3.42 | 6.68 | 1630 | 1710 | 3340
10.5.4 | C1179 | SEINFRA | ELETRODUTO DE ALUMÍNIO, INCLUSIVE CONEXÕES DE 3/4" | SEINFRA | M | 150 | 18.09 | 8.96 | 13.65 | 22.61 | 1344 | 2047.5 | 3391.5
10.5.5 | C0627 | SEINFRA | CAIXA DE PASSAGEM COM TAMPA PARAFUSADA 150X150X80mm | SEINFRA | UN | 10 | 28.34 | 20.92 | 14.5 | 35.42 | 209.2 | 145 | 354.2
10.6 |  |  | QUADRO DE DISTRIBUIÇÃO | [9 empty] | 1088.98
10.6.1 | 74131/005 | SINAPI | QUADRO DE DISTRIBUICAO DE ENERGIA DE EMBUTIR, EM CHAPA METALICA, PARA 24 DISJUNTORES TERMOMAGNETICOS MONOPOLARES, COM BARRAMENTO TRIFASICO E NEUTRO, FORNECIMENTO E INSTALACAO | INEL - INSTALAÇÃO ELÉTRICA/ELETRIFICAÇÃO E ILUMINAÇÃO EXTERNA | UN | 1 | 467.54 | 86.27 | 498.15 | 584.42 | 86.27 | 498.15 | 584.42
10.6.2 | 74131/004 | SINAPI | QUADRO DE DISTRIBUICAO DE ENERGIA DE EMBUTIR, EM CHAPA METALICA, PARA 18 DISJUNTORES TERMOMAGNETICOS MONOPOLARES, COM BARRAMENTO TRIFASICO E NEUTRO, FORNECIMENTO E INSTALACAO | INEL - INSTALAÇÃO ELÉTRICA/ELETRIFICAÇÃO E ILUMINAÇÃO EXTERNA | UN | 1 | 403.65 | 71.89 | 432.67 | 504.56 | 71.89 | 432.67 | 504.56
11 |  |  | SERVIÇOS COMPLEMENTARES | [9 empty] | 14512.7
11.1 | 72086 | SINAPI | RECOLOCACAO DE MADEIRAMENTO DO TELHADO - CAIBROS, CONSIDERANDO REAPROVEITAMENTO DE MATERIAL | COBE - COBERTURA | M | 330 | 4.97 | 4.73 | 1.48 | 6.21 | 1560.9 | 488.4 | 2049.3
11.2 | 266 | ORSE | REVISÃO EM COBERTURA COM TELHA DE FIBROCIMENTO ONDULADA 8mm | Telhamento | m² | 505 | 17.6 | 3.68 | 18.32 | 22 | 1858.4 | 9251.6 | 11110
11.3 | 9537 | SINAPI | LIMPEZA FINAL DA OBRA | SEDI - SERVIÇOS DIVERSOS | m² | 505 | 2.15 | 1.82 | 0.86 | 2.68 | 919.1 | 434.3 | 1353.4
[10 empty] | Totais -> | 165.700,66 | 218.596,37 | 384.297,03
[10 empty] | Total sem BDI |  | 307479.31
[10 empty] | Total do BDI |  | 76817.72
[10 empty] | Total Geral |  | 384297.03
COMPOSIÇÃO DO BDI ADOTADO PARA A OBRA/SERVIÇO
ITEM | DESCRIÇÃO |  | SIGLA | TAXA %
1 | Administração Central |  | AC | 4.68
2 | Seguros |  | S | 0.4
3 | Riscos e imprevistos |  | R | 1.27
4 | Garantias |  | G | 0.4
5 | Despesas Financeiras |  | DF | 1.23
6 | Lucro bruto |  | L | 7.4
7 | COFINS |  | I | 3
8 | PIS |  |  | 0.65
9 | ISS |  |  | 3.5
|  | TOTAL |  | 24.997
BDI=((((1+(AC+S+R+G)/100)x(1+DF/100)x(1+L/100)) / (1-I/100))-1)x100 = 25,00%
Paulo
Engenheiro Civil