## Orçamento Analítico
Obra |  |  |  |  | Bancos |  | B.D.I. |  | Encargos Sociais
PAVILHÃO DE ENSAIOS DO LABORATÓRIO DE MÉDIA TENSÃO C ELÉTRICO |  |  |  |  | SINAPI - 07/2018 - Rio Grande do Sul ORSE - 05/2018 - Sergipe SEDOP - 04/2018 - Pará SEINFRA - 024 - Ceará SETOP - 01/2018 - Minas Gerais IOPES - 06/2018 - Espírito Santo SIURB - 01/2018 - São Paulo SIURB INFRA - 01/2018 - São Paulo SUDECAP - 06/2018 - Minas Gerais CPOS - 07/2018 - São Paulo FDE - 04/2018 - São Paulo AGETOP CIVIL - 11/2017 - Goiás AGETOP RODOVIARIA - 04/2017 - Goiás CAEMA - 04/2018 - Maranhão EMBASA - 06/2017 - Bahia CAERN - 11/2017 - Rio Grande do Norte |  | 25,0% |  | 0,0% - Desonerada
Planilha Orçamentária Analítica
Etapa | 1 |  |  | SERVIÇOS PRELIMINARES | [5 empty] | 42.319,26
| Item | Código | Banco | Descrição | Tipo |  | Und | Quant. | Valor Unit | Total
Composição | 1.1 | 74209/001 | SINAPI | PLACA DE OBRA EM CHAPA DE ACO GALVANIZADO | CANT - CANTEIRO DE OBRAS |  | m² | 1 | 311,49 | 311,49
Composição Auxiliar |  | 88316 | SINAPI | SERVENTE COM ENCARGOS COMPLEMENTARES | SEDI - SERVIÇOS DIVERSOS |  | H | 2,0 | 14,13 | 28.26
Composição Auxiliar |  | 88262 | SINAPI | CARPINTEIRO DE FORMAS COM ENCARGOS COMPLEMENTARES | SEDI - SERVIÇOS DIVERSOS |  | H | 1,0 | 16,94 | 16.94
Composição Auxiliar |  | 94962 | SINAPI | CONCRETO MAGRO PARA LASTRO, TRAÇO 1:4,5:4,5 (CIMENTO/ AREIA MÉDIA/ BRITA 1) - PREPARO MECÂNICO COM BETONEIRA 400 L. AF_07/2016 | FUES - FUNDAÇÕES E ESTRUTURAS |  | m³ | 0,01 | 266,04 | 2.66
Insumo da Composição |  | 00004417 | SINAPI | SARRAFO DE MADEIRA NAO APARELHADA *2,5 X 7* CM, MACARANDUBA, ANGELIM OU EQUIVALENTE DA REGIAO | Material |  | M | 1,0 | 3,24 | 3.24
Insumo da Composição |  | 00005075 | SINAPI | PREGO DE ACO POLIDO COM CABECA 18 X 30 (2 3/4 X 10) | Material |  | KG | 0,11 | 9,98 | 1.09
Insumo da Composição |  | 00004813 | SINAPI | PLACA DE OBRA (PARA CONSTRUCAO CIVIL) EM CHAPA GALVANIZADA *N. 22*, DE *2,0 X 1,125* M | Material |  | m² | 1,0 | 247,50 | 247.5
Insumo da Composição |  | 00004491 | SINAPI | PECA DE MADEIRA NATIVA / REGIONAL 7,5 X 7,5CM (3X3) NAO APARELHADA (P/FORMA) | Material |  | M | 4,0 | 2,95 | 11.8
[5 empty] | M.O sem L.S. => | 34,59 | L.S. => | 0,00 | M.O com L.S. => | 34,59
[5 empty] | Valor do BDI => | 77,87 | Valor com BDI => |  | 389,36
[5 empty] | Quantidade => | 2,0 | Preço Total => |  | 778,72
| Item | Código | Banco | Descrição | Tipo |  | Und | Quant. | Valor Unit | Total
Composição | 1.2 | 98458 | SINAPI | TAPUME COM COMPENSADO DE MADEIRA. AF_05/2018 | CANT - CANTEIRO DE OBRAS |  | m² | 1 | 80,11 | 80,11
Composição Auxiliar |  | 91693 | SINAPI | SERRA CIRCULAR DE BANCADA COM MOTOR ELÉTRICO POTÊNCIA DE 5HP, COM COIFA PARA DISCO 10" - CHI DIURNO. AF_08/2015 | CHOR - CUSTOS HORÁRIOS DE MÁQUINAS E EQUIPAMENTOS |  | CHI | 0,0191 | 19,46 | 0.37
Composição Auxiliar |  | 88262 | SINAPI | CARPINTEIRO DE FORMAS COM ENCARGOS COMPLEMENTARES | SEDI - SERVIÇOS DIVERSOS |  | H | 0,6127 | 16,94 | 10.37
Composição Auxiliar |  | 88239 | SINAPI | AJUDANTE DE CARPINTEIRO COM ENCARGOS COMPLEMENTARES | SEDI - SERVIÇOS DIVERSOS |  | H | 0,2042 | 14,14 | 2.88
Composição Auxiliar |  | 91692 | SINAPI | SERRA CIRCULAR DE BANCADA COM MOTOR ELÉTRICO POTÊNCIA DE 5HP, COM COIFA PARA DISCO 10" - CHP DIURNO. AF_08/2015 | CHOR - CUSTOS HORÁRIOS DE MÁQUINAS E EQUIPAMENTOS |  | CHP | 0,0044 | 22,16 | 0.09
Composição Auxiliar |  | 94974 | SINAPI | CONCRETO MAGRO PARA LASTRO, TRAÇO 1:4,5:4,5 (CIMENTO/ AREIA MÉDIA/ BRITA 1) - PREPARO MANUAL. AF_07/2016 | FUES - FUNDAÇÕES E ESTRUTURAS |  | m³ | 0,0015 | 353,95 | 0.53
Insumo da Composição |  | 00003992 | SINAPI | TABUA DE MADEIRA APARELHADA *2,5 X 30* CM, MACARANDUBA, ANGELIM OU EQUIVALENTE DA REGIAO | Material |  | M | 1,6923 | 23,72 | 40.14
Insumo da Composição |  | 00005061 | SINAPI | PREGO DE ACO POLIDO COM CABECA 18 X 27 (2 1/2 X 10) | Material |  | KG | 0,0428 | 9,81 | 0.41
Insumo da Composição |  | 00004433 | SINAPI | PECA DE MADEIRA NAO APARELHADA *7,5 X 7,5* CM (3 X 3 ") MACARANDUBA, ANGELIM OU EQUIVALENTE DA REGIAO | Material |  | M | 1,2273 | 7,46 | 9.15
Insumo da Composição |  | 00001350 | SINAPI | CHAPA DE MADEIRA COMPENSADA RESINADA PARA FORMA DE CONCRETO, DE *2,2 X 1,1* M, E = 10 MM | Material |  | UN | 0,4339 | 37,28 | 16.17
[5 empty] | M.O sem L.S. => | 10,76 | L.S. => | 0,00 | M.O com L.S. => | 10,76
[5 empty] | Valor do BDI => | 20,02 | Valor com BDI => |  | 100,13
[5 empty] | Quantidade => | 68,0 | Preço Total => |  | 6.808,84
| Item | Código | Banco | Descrição | Tipo |  | Und | Quant. | Valor Unit | Total
Composição | 1.3 | 73805/001 | SINAPI | BARRACAO DE OBRA PARA REFEITORIO/ESCRITORIO/VESTIARIO, PISO EM PINHO 3A, PAREDES EM COMPENSADO 10MM, COBERTURA EM TELHA FIBROCIMENTO 6MM, INCLUSO INSTALACOES ELETRICAS E ESQUADRIAS. REAPROVEITADO 5 VEZES | CANT - CANTEIRO DE OBRAS |  | m² | 1 | 314,08 | 314,08
Composição Auxiliar |  | 88316 | SINAPI | SERVENTE COM ENCARGOS COMPLEMENTARES | SEDI - SERVIÇOS DIVERSOS |  | H | 7,03 | 14,13 | 99.33
Composição Auxiliar |  | 88261 | SINAPI | CARPINTEIRO DE ESQUADRIA COM ENCARGOS COMPLEMENTARES | SEDI - SERVIÇOS DIVERSOS |  | H | 6,34 | 15,10 | 95.73
Composição Auxiliar |  | 88315 | SINAPI | SERRALHEIRO COM ENCARGOS COMPLEMENTARES | SEDI - SERVIÇOS DIVERSOS |  | H | 0,07 | 16,94 | 1.18
Composição Auxiliar |  | 92873 | SINAPI | LANÇAMENTO COM USO DE BALDES, ADENSAMENTO E ACABAMENTO DE CONCRETO EM ESTRUTURAS. AF_12/2015 | FUES - FUNDAÇÕES E ESTRUTURAS |  | m³ | 0,015 | 142,53 | 2.13
Composição Auxiliar |  | 88264 | SINAPI | ELETRICISTA COM ENCARGOS COMPLEMENTARES | SEDI - SERVIÇOS DIVERSOS |  | H | 0,3 | 17,21 | 5.16
Composição Auxiliar |  | 88251 | SINAPI | AUXILIAR DE SERRALHEIRO COM ENCARGOS COMPLEMENTARES | SEDI - SERVIÇOS DIVERSOS |  | H | 0,07 | 13,59 | 0.95
Composição Auxiliar |  | 6045 | SINAPI | CONCRETO FCK=15MPA, PREPARO COM BETONEIRA, SEM LANCAMENTO | FUES - FUNDAÇÕES E ESTRUTURAS |  | m³ | 0,015 | 349,72 | 5.24
Composição Auxiliar |  | 73372 | SINAPI | PINHO DE TERCEIRA 1" X 12" E 1" X 9" | SEDI - SERVIÇOS DIVERSOS |  | m² | 1,02 | 40,55 | 41.36
Composição Auxiliar |  | 73465 | SINAPI | PISO CIMENTADO E=1,5CM C/ARGAMASSA 1:3 CIMENTO AREIA ALISADO COLHER SOBRE BASE EXISTENTE E ARGAMASSA EM PREPARO MECANIZADO | PISO - PISOS |  | m² | 1,0 | 30,80 | 30.8
Insumo da Composição |  | 00010490 | SINAPI | VIDRO LISO INCOLOR 2 A 3 MM - SEM COLOCACAO | Material |  | m² | 0,023 | 65,80 | 1.51
Insumo da Composição |  | 00012147 | SINAPI | TOMADA 2P+T 10A, 250V, CONJUNTO MONTADO PARA SOBREPOR 4" X 2" (CAIXA + MODULO) | Material |  | UN | 0,022 | 11,92 | 0.26
Insumo da Composição |  | 00007194 | SINAPI | TELHA DE FIBROCIMENTO ONDULADA E = 6 MM, DE 2,44 X 1,10 M (SEM AMIANTO) | Material |  | m² | 0,318 | 20,28 | 6.44
Insumo da Composição |  | 00010567 | SINAPI | TABUA MADEIRA 3A QUALIDADE 2,5 X 23,0CM (1 X 9") NAO APARELHADA | Material |  | M | 0,25 | 8,58 | 2.14
Insumo da Composição |  | 00012296 | SINAPI | SOQUETE DE PORCELANA BASE E27, FIXO DE TETO, PARA LAMPADAS | Material |  | UN | 0,0461 | 3,03 | 0.13
Insumo da Composição |  | 00005075 | SINAPI | PREGO DE ACO POLIDO COM CABECA 18 X 30 (2 3/4 X 10) | Material |  | KG | 0,1 | 9,98 | 0.99
Insumo da Composição |  | 00010555 | SINAPI | PORTA DE MADEIRA, FOLHA MEDIA (NBR 15930) DE 80 X 210 CM, E = 35 MM, NUCLEO SARRAFEADO, CAPA LISA EM HDF, ACABAMENTO EM PRIMER PARA PINTURA | Material |  | UN | 0,0115 | 221,90 | 2.55
Insumo da Composição |  | 00005088 | SINAPI | PORTA CADEADO, 3 1/2", EM ACO ZINCADO, PRETO, PARA PORTAO E JANELA | Material |  | UN | 0,0058 | 2,27 | 0.01
Insumo da Composição |  | 00004448 | SINAPI | PECA DE MADEIRA NATIVA/REGIONAL 7,5 X 12,50 CM (3X5") NAO APARELHADA (P/FORMA) | Material |  | M | 0,7 | 5,39 | 3.77
Insumo da Composição |  | 00004491 | SINAPI | PECA DE MADEIRA NATIVA / REGIONAL 7,5 X 7,5CM (3X3) NAO APARELHADA (P/FORMA) | Material |  | M | 0,9 | 2,95 | 2.65
Insumo da Composição |  | 00011056 | SINAPI | PARAFUSO ROSCA SOBERBA ZINCADO CABECA CHATA FENDA SIMPLES 3,8 X 30 MM (1.1/4 ") | Material |  | UN | 1,28 | 0,04 | 0.05
Insumo da Composição |  | 00012128 | SINAPI | INTERRUPTOR SIMPLES 10A, 250V, CONJUNTO MONTADO PARA SOBREPOR 4" X 2" (CAIXA + MODULO) | Material |  | UN | 0,023 | 8,02 | 0.18
Insumo da Composição |  | 00021127 | SINAPI | FITA ISOLANTE ADESIVA ANTICHAMA, USO ATE 750 V, EM ROLO DE 19 MM X 5 M | Material |  | UN | 0,024 | 2,73 | 0.06
Insumo da Composição |  | 00002370 | SINAPI | DISJUNTOR TIPO NEMA, MONOPOLAR 10 ATE 30A, TENSAO MAXIMA DE 240 V | Material |  | UN | 0,0057 | 9,80 | 0.05
Insumo da Composição |  | 00011891 | SINAPI | CORDAO DE COBRE, FLEXIVEL, TORCIDO, CLASSE 4 OU 5, ISOLACAO EM PVC/D, 300 V, 2 CONDUTORES DE 2,5 MM2 | Material |  | M | 0,536 | 2,68 | 1.43
Insumo da Composição |  | 00011467 | SINAPI | CONJUNTO DE FECHADURA DE SOBREPOR EM FERRO PINTADO, SEM MACANETA, COM CHAVE GRANDE (SEM CILINDRO) - TIPO CAIXAO - COMPLETA | Material |  | UN | 0,0058 | 15,57 | 0.09
Insumo da Composição |  | 00001607 | SINAPI | CONJUNTO ARRUELAS DE VEDACAO 5/16" PARA TELHA FIBROCIMENTO (UMA ARRUELA METALICA E UMA ARRUELA PVC - CONICAS) | Material |  | CJ | 0,214 | 0,13 | 0.02
Insumo da Composição |  | 00001346 | SINAPI | CHAPA DE MADEIRA COMPENSADA PLASTIFICADA PARA FORMA DE CONCRETO, DE 2,20 x 1,10 M, E = 10 MM | Material |  | m² | 0,386 | 20,84 | 8.04
Insumo da Composição |  | 00005085 | SINAPI | CADEADO SIMPLES, EM LATAO MACICO CROMADO, LARGURA DE 35 MM, HASTE DE ACO TEMPERADO, CEMENTADO (NAO LONGA), INCLUI 2 CHAVES | Material |  | UN | 0,0058 | 16,00 | 0.09
Insumo da Composição |  | 00010952 | SINAPI | CANTONEIRA ACO ABAS IGUAIS (QUALQUER BITOLA), E = 1/8 " | Material |  | KG | 0,303 | 3,08 | 0.93
Insumo da Composição |  | 00011443 | SINAPI | !EM PROCESSO DE DESATIVACAO! DOBRADICA FERRO POLIDO OU GALV 3 X 3" E=2MM PINO SOLTO OU REVERSIVEL SEM ANEIS | Material |  | UN | 0,0346 | 5,94 | 0.2
Insumo da Composição |  | 00012298 | SINAPI | !EM PROCESSO DE DESATIVACAO! GLOBO ESFERICO DE VIDRO LISO TAMANHO MEDIO | Material |  | UN | 0,0461 | 13,38 | 0.61
[5 empty] | M.O sem L.S. => | 173,67 | L.S. => | 0,00 | M.O com L.S. => | 173,67
[5 empty] | Valor do BDI => | 78,52 | Valor com BDI => |  | 392,60
[5 empty] | Quantidade => | 30,0 | Preço Total => |  | 11.778,00
| Item | Código | Banco | Descrição | Tipo |  | Und | Quant. | Valor Unit | Total
Composição | 1.4 | 73960/001 | SINAPI | INSTAL/LIGACAO PROVISORIA ELETRICA BAIXA TENSAO P/CANT OBRA OBRA,M3-CHAVE 100A CARGA 3KWH,20CV EXCL FORN MEDIDOR | SERP - SERVIÇOS PRELIMINARES |  | UN | 1 | 1.387,74 | 1.387,74
Composição Auxiliar |  | 88316 | SINAPI | SERVENTE COM ENCARGOS COMPLEMENTARES | SEDI - SERVIÇOS DIVERSOS |  | H | 24,0 | 14,13 | 339.12
Composição Auxiliar |  | 88264 | SINAPI | ELETRICISTA COM ENCARGOS COMPLEMENTARES | SEDI - SERVIÇOS DIVERSOS |  | H | 24,0 | 17,21 | 413.04
Insumo da Composição |  | 00004481 | SINAPI | VIGA DE MADEIRA NAO APARELHADA 8 X 16 CM, MACARANDUBA, ANGELIM OU EQUIVALENTE DA REGIAO | Material |  | M | 6,0 | 22,01 | 132.06
Insumo da Composição |  | 00007701 | SINAPI | TUBO ACO GALVANIZADO COM COSTURA, CLASSE MEDIA, DN 2.1/2", E = *3,65* MM, PESO *6,51* KG/M (NBR 5580) | Material |  | M | 2,0 | 53,95 | 107.9
Insumo da Composição |  | 00003406 | SINAPI | ISOLADOR DE PORCELANA, TIPO PINO MONOCORPO, PARA TENSAO DE *15* KV | Material |  | UN | 4,0 | 25,27 | 101.08
Insumo da Composição |  | 00012344 | SINAPI | FUSIVEL DIAZED 20 A TAMANHO DII, CAPACIDADE DE INTERRUPCAO DE 50 KA EM VCA E 8 KA EM VCC, TENSAO NOMIMNAL DE 500 V | Material |  | UN | 3,0 | 2,49 | 7.47
Insumo da Composição |  | 00012056 | SINAPI | ELETRODUTO FLEXIVEL, EM ACO, TIPO CONDUITE, DIAMETRO DE 1 1/2" | Material |  | M | 1,0 | 22,54 | 22.54
Insumo da Composição |  | 00002673 | SINAPI | ELETRODUTO DE PVC RIGIDO ROSCAVEL DE 1/2 ", SEM LUVA | Material |  | M | 12,0 | 2,17 | 26.04
Insumo da Composição |  | 00001875 | SINAPI | CURVA 90 GRAUS, LONGA, DE PVC RIGIDO ROSCAVEL, DE 1 1/2", PARA ELETRODUTO | Material |  | UN | 2,0 | 4,11 | 8.22
Insumo da Composição |  | 00000979 | SINAPI | CABO DE COBRE, FLEXIVEL, CLASSE 4 OU 5, ISOLACAO EM PVC/A, ANTICHAMA BWF-B, 1 CONDUTOR, 450/750 V, SECAO NOMINAL 16 MM2 | Material |  | M | 20,0 | 8,25 | 165
Insumo da Composição |  | 00000392 | SINAPI | ABRACADEIRA EM ACO PARA AMARRACAO DE ELETRODUTOS, TIPO D, COM 1/2" E PARAFUSO DE FIXACAO | Material |  | UN | 1,0 | 0,54 | 0.54
Insumo da Composição |  | 00012092 | SINAPI | !EM PROCESSO DE DESATIVACAO! CHAVE FACA TRIPOLAR C/BASE DE ARDOSIA/MARMORE 100A/250V | Material |  | UN | 1,0 | 64,73 | 64.73
[5 empty] | M.O sem L.S. => | 575,04 | L.S. => | 0,00 | M.O com L.S. => | 575,04
[5 empty] | Valor do BDI => | 346,93 | Valor com BDI => |  | 1.734,67
[5 empty] | Quantidade => | 1,0 | Preço Total => |  | 1.734,67
| Item | Código | Banco | Descrição | Tipo |  | Und | Quant. | Valor Unit | Total
Composição | 1.5 | 6096 | ORSE | Ligação Predial de Água em Mureta de Concreto, Provisória ou Definitiva, com Fornecimento de Material, inclusive Mureta e Hidrômetro, Rede DN 50mm | Conversão InfoWOrca |  | UN | 1 | 459,37 | 459,37
Composição Auxiliar |  | 26 | ORSE | Coleta e carga manuais de entulho | Demolições / Remoções |  | m³ | 0,021 | 12,71 | 0.26
Composição Auxiliar |  | 76 | ORSE | Reaterro manual de valas com espalhamento s/ compactação | Aterros / Reaterros / Compactações |  | m³ | 1,326 | 12,71 | 16.85
Composição Auxiliar |  | 2497 | ORSE | Escavação manual de vala ou cava em material de 1ª categoria, profundidade até 1,50m | Escavação Manual em Área Urbana |  | m³ | 1,347 | 38,13 | 51.36
Composição Auxiliar |  | 6083 | ORSE | Mureta Pré-Moldada para Ligações Domiciliares de Água | Conversão InfoWOrca |  | un | 1,0 | 185,46 | 185.46
Composição Auxiliar |  | 10554 | ORSE | Encargos Complementares - Encanador | Provisórios |  | h | 1,0 | 2,37 | 2.37
Composição Auxiliar |  | 10549 | ORSE | Encargos Complementares - Servente | Provisórios |  | h | 1,0 | 2,44 | 2.44
Insumo da Composição |  | 980 | ORSE | Fita vedacao teflon larg= 1/2" | Material |  | m | 20,0 | 0,12 | 2.4
Insumo da Composição |  | 2260 | ORSE | Torneira plastica para jardins 1/2", HERC 1128 ou similar | Material |  | un | 1,0 | 1,97 | 1.97
Insumo da Composição |  | 2360 | ORSE | Uniao pvc rigido roscavel d= 1/2" | Material |  | un | 2,0 | 3,88 | 7.76
Insumo da Composição |  | 5161 | ORSE | Adaptador pead 20mm x 1/2" | Material |  | un | 2,0 | 2,18 | 4.36
Insumo da Composição |  | 5240 | ORSE | Colar de tomada em pvc com travas e saída roscável de = 60mm x 1/2" | Material |  | un | 1,0 | 5,42 | 5.42
Insumo da Composição |  | 6313 | ORSE | Lacre anti-fraude para hidrômetro em polipropileno | Material |  | UN | 1,0 | 0,51 | 0.51
Insumo da Composição |  | 00009856 | SINAPI | TUBO PVC, ROSCAVEL, 1/2", AGUA FRIA PREDIAL | Material |  | M | 1,0 | 5,68 | 5.68
Insumo da Composição |  | 00009813 | SINAPI | TUBO DE POLIETILENO DE ALTA DENSIDADE (PEAD), PE-80, DE = 20 MM X 2,3 MM DE PAREDE, PARA LIGACAO DE AGUA PREDIAL (NBR 15561) | Material |  | M | 6,0 | 3,45 | 20.7
Insumo da Composição |  | 00007098 | SINAPI | TE PVC, ROSCAVEL, 90 GRAUS, 1/2", AGUA FRIA PREDIAL | Material |  | UN | 1,0 | 1,89 | 1.89
Insumo da Composição |  | 00006111 | SINAPI | SERVENTE DE OBRAS | Mão de Obra |  | H | 1,0 | 10,27 | 10.27
Insumo da Composição |  | 00006036 | SINAPI | REGISTRO DE ESFERA PVC, COM BORBOLETA, COM ROSCA EXTERNA, DE 1/2" | Material |  | UN | 1,0 | 14,47 | 14.47
Insumo da Composição |  | 00004895 | SINAPI | PLUG PVC ROSCAVEL, 1/2", AGUA FRIA PREDIAL (NBR 5648) | Material |  | UN | 1,0 | 0,43 | 0.43
Insumo da Composição |  | 00012773 | SINAPI | HIDROMETRO UNIJATO, VAZAO MAXIMA DE 3,0 M3/H, DE 1/2" | Material |  | UN | 1,0 | 111,64 | 111.64
Insumo da Composição |  | 00002696 | SINAPI | ENCANADOR OU BOMBEIRO HIDRAULICO | Mão de Obra |  | H | 1,0 | 13,13 | 13.13
[5 empty] | M.O sem L.S. => | 110,85 | L.S. => | 0,00 | M.O com L.S. => | 110,85
[5 empty] | Valor do BDI => | 114,84 | Valor com BDI => |  | 574,21
[5 empty] | Quantidade => | 1,0 | Preço Total => |  | 574,21
| Item | Código | Banco | Descrição | Tipo |  | Und | Quant. | Valor Unit | Total
Composição | 1.6 | 73992/001 | SINAPI | LOCACAO CONVENCIONAL DE OBRA, ATRAVÉS DE GABARITO DE TABUAS CORRIDAS PONTALETADAS A CADA 1,50M, SEM REAPROVEITAMENTO | SERT - SERVIÇOS TÉCNICOS |  | m² | 1 | 9,05 | 9,05
Composição Auxiliar |  | 88316 | SINAPI | SERVENTE COM ENCARGOS COMPLEMENTARES | SEDI - SERVIÇOS DIVERSOS |  | H | 0,13 | 14,13 | 1.83
Composição Auxiliar |  | 88262 | SINAPI | CARPINTEIRO DE FORMAS COM ENCARGOS COMPLEMENTARES | SEDI - SERVIÇOS DIVERSOS |  | H | 0,13 | 16,94 | 2.2
Insumo da Composição |  | 00006189 | SINAPI | TABUA MADEIRA 2A QUALIDADE 2,5 X 30,0CM (1 X 12") NAO APARELHADA | Material |  | M | 0,317 | 12,64 | 4
Insumo da Composição |  | 00005061 | SINAPI | PREGO DE ACO POLIDO COM CABECA 18 X 27 (2 1/2 X 10) | Material |  | KG | 0,01 | 9,81 | 0.09
Insumo da Composição |  | 00004491 | SINAPI | PECA DE MADEIRA NATIVA / REGIONAL 7,5 X 7,5CM (3X3) NAO APARELHADA (P/FORMA) | Material |  | M | 0,25 | 2,95 | 0.73
Insumo da Composição |  | 00000337 | SINAPI | ARAME RECOZIDO 18 BWG, 1,25 MM (0,01 KG/M) | Material |  | KG | 0,02 | 10,35 | 0.2
[5 empty] | M.O sem L.S. => | 3,07 | L.S. => | 0,00 | M.O com L.S. => | 3,07
[5 empty] | Valor do BDI => | 2,26 | Valor com BDI => |  | 11,31
[5 empty] | Quantidade => | 80 | Preço Total => |  | 904.8
| Item | Código | Banco | Descrição | Tipo |  | Und | Quant. | Valor Unit | Total
Composição | 1.7 | 90777 | SINAPI | ENGENHEIRO CIVIL DE OBRA JUNIOR COM ENCARGOS COMPLEMENTARES | SEDI - SERVIÇOS DIVERSOS |  | H | 1 | 73,13 | 73,13
Composição Auxiliar |  | 88237 | SINAPI | EPI (ENCARGOS COMPLEMENTARES) - HORISTA | SEDI - SERVIÇOS DIVERSOS |  | H | 0,05 | 0,94 | 0.04
Composição Auxiliar |  | 95402 | SINAPI | CURSO DE CAPACITAÇÃO PARA ENGENHEIRO CIVIL DE OBRA JÚNIOR (ENCARGOS COMPLEMENTARES) - HORISTA | SEDI - SERVIÇOS DIVERSOS |  | H | 1,0 | 0,85 | 0.85
Insumo da Composição |  | 00037373 | SINAPI | SEGURO - HORISTA (ENCARGOS COMPLEMENTARES) (COLETADO CAIXA) | Taxas |  | H | 1,0 | 0,02 | 0.02
Insumo da Composição |  | 00037372 | SINAPI | EXAMES - HORISTA (ENCARGOS COMPLEMENTARES) (COLETADO CAIXA) | Outros |  | H | 1,0 | 0,37 | 0.37
Insumo da Composição |  | 00002706 | SINAPI | ENGENHEIRO CIVIL DE OBRA JUNIOR | Mão de Obra |  | H | 1,0 | 71,85 | 71.85
[5 empty] | M.O sem L.S. => | 72,70 | L.S. => | 0,00 | M.O com L.S. => | 72,70
[5 empty] | Valor do BDI => | 18,28 | Valor com BDI => |  | 91,41
[5 empty] | Quantidade => | 30,0 | Preço Total => |  | 2.742,30
| Item | Código | Banco | Descrição | Tipo |  | Und | Quant. | Valor Unit | Total
Composição | 1.8 | 9.323 | Próprio | SINAPI (94295) - MESTRE DE OBRAS COM ENCARGOS COMPLEMENTARES | SEDI - SERVIÇOS DIVERSOS |  | MES | 1 | 4.250,40 | 4.250,40
Insumo da Composição |  | 6.147 | Próprio | Mestre de Obras com encargos complementares | Mão de Obra |  | horas | 176,0 | 24,15 | 4250.4
[5 empty] | M.O sem L.S. => | 4.250,40 | L.S. => | 0,00 | M.O com L.S. => | 4.250,40
[5 empty] | Valor do BDI => | 1.062,60 | Valor com BDI => |  | 5.313,00
[5 empty] | Quantidade => | 3,0 | Preço Total => |  | 15.939,00
| Item | Código | Banco | Descrição | Tipo |  | Und | Quant. | Valor Unit | Total
Composição | 1.9 | 2.063 | Próprio | SBC (000330) PROJETO ESTRUTURAL E DE FUNDAÇÕES | SERT - SERVIÇOS TÉCNICOS |  | M² | 1 | 15,50 | 15,50
Composição Auxiliar |  | 90777 | SINAPI | ENGENHEIRO CIVIL DE OBRA JUNIOR COM ENCARGOS COMPLEMENTARES | SEDI - SERVIÇOS DIVERSOS |  | H | 0,212 | 73,13 | 15.5
[5 empty] | M.O sem L.S. => | 15,41 | L.S. => | 0,00 | M.O com L.S. => | 15,41
[5 empty] | Valor do BDI => | 3,87 | Valor com BDI => |  | 19,37
[5 empty] | Quantidade => | 80 | Preço Total => |  | 1549.6
Etapa | 2 |  |  | MOVIMENTAÇÃO DE TERRA | [5 empty] | 388,79
| Item | Código | Banco | Descrição | Tipo |  | Und | Quant. | Valor Unit | Total
Composição | 2.1 | 74154/001 | SINAPI | ESCAVACAO, CARGA E TRANSPORTE DE MATERIAL DE 1A CATEGORIA COM TRATOR SOBRE ESTEIRAS 347 HP E CACAMBA 6M3, DMT 50 A 200M | MOVT - MOVIMENTO DE TERRA |  | m³ | 1 | 4,42 | 4,42
Composição Auxiliar |  | 5857 | SINAPI | TRATOR DE ESTEIRAS, POTÊNCIA 347 HP, PESO OPERACIONAL 38,5 T, COM LÂMINA 8,70 M3 - CHI DIURNO. AF_06/2014 | CHOR - CUSTOS HORÁRIOS DE MÁQUINAS E EQUIPAMENTOS |  | CHI | 0,0005622 | 121,84 | 0.06
Composição Auxiliar |  | 88316 | SINAPI | SERVENTE COM ENCARGOS COMPLEMENTARES | SEDI - SERVIÇOS DIVERSOS |  | H | 0,0120482 | 14,13 | 0.17
Composição Auxiliar |  | 67827 | SINAPI | CAMINHÃO BASCULANTE 6 M3 TOCO, PESO BRUTO TOTAL 16.000 KG, CARGA ÚTIL MÁXIMA 11.130 KG, DISTÂNCIA ENTRE EIXOS 5,36 M, POTÊNCIA 185 CV, INCLUSIVE CAÇAMBA METÁLICA - CHI DIURNO. AF_06/2014 | CHOR - CUSTOS HORÁRIOS DE MÁQUINAS E EQUIPAMENTOS |  | CHI | 0,0027309 | 33,39 | 0.09
Composição Auxiliar |  | 5932 | SINAPI | MOTONIVELADORA POTÊNCIA BÁSICA LÍQUIDA (PRIMEIRA MARCHA) 125 HP, PESO BRUTO 13032 KG, LARGURA DA LÂMINA DE 3,7 M - CHP DIURNO. AF_06/2014 | CHOR - CUSTOS HORÁRIOS DE MÁQUINAS E EQUIPAMENTOS |  | CHP | 0,0002008 | 149,23 | 0.02
Composição Auxiliar |  | 67826 | SINAPI | CAMINHÃO BASCULANTE 6 M3 TOCO, PESO BRUTO TOTAL 16.000 KG, CARGA ÚTIL MÁXIMA 11.130 KG, DISTÂNCIA ENTRE EIXOS 5,36 M, POTÊNCIA 185 CV, INCLUSIVE CAÇAMBA METÁLICA - CHP DIURNO. AF_06/2014 | CHOR - CUSTOS HORÁRIOS DE MÁQUINAS E EQUIPAMENTOS |  | CHP | 0,0133333 | 136,22 | 1.81
Composição Auxiliar |  | 5934 | SINAPI | MOTONIVELADORA POTÊNCIA BÁSICA LÍQUIDA (PRIMEIRA MARCHA) 125 HP, PESO BRUTO 13032 KG, LARGURA DA LÂMINA DE 3,7 M - CHI DIURNO. AF_06/2014 | CHOR - CUSTOS HORÁRIOS DE MÁQUINAS E EQUIPAMENTOS |  | CHI | 0,0038153 | 56,20 | 0.21
Composição Auxiliar |  | 5855 | SINAPI | TRATOR DE ESTEIRAS, POTÊNCIA 347 HP, PESO OPERACIONAL 38,5 T, COM LÂMINA 8,70 M3 - CHP DIURNO. AF_06/2014 | CHOR - CUSTOS HORÁRIOS DE MÁQUINAS E EQUIPAMENTOS |  | CHP | 0,0034538 | 399,48 | 1.37
Composição Auxiliar |  | 5944 | SINAPI | PÁ CARREGADEIRA SOBRE RODAS, POTÊNCIA 197 HP, CAPACIDADE DA CAÇAMBA 2,5 A 3,5 M3, PESO OPERACIONAL 18338 KG - CHP DIURNO. AF_06/2014 | CHOR - CUSTOS HORÁRIOS DE MÁQUINAS E EQUIPAMENTOS |  | CHP | 0,0040161 | 173,60 | 0.69
[5 empty] | M.O sem L.S. => | 0,56 | L.S. => | -0,00 | M.O com L.S. => | 0,56
[5 empty] | Valor do BDI => | 1,10 | Valor com BDI => |  | 5,52
[5 empty] | Quantidade => | 25,96 | Preço Total => |  | 143,29
| Item | Código | Banco | Descrição | Tipo |  | Und | Quant. | Valor Unit | Total
Composição | 2.2 | 94104 | SINAPI | LASTRO DE VALA COM PREPARO DE FUNDO, LARGURA MENOR QUE 1,5 M, COM CAMADA DE AREIA, LANÇAMENTO MANUAL, EM LOCAL COM NÍVEL ALTO DE INTERFERÊNCIA. AF_06/2016 | MOVT - MOVIMENTO DE TERRA |  | m³ | 1 | 151,08 | 151,08
Composição Auxiliar |  | 88316 | SINAPI | SERVENTE COM ENCARGOS COMPLEMENTARES | SEDI - SERVIÇOS DIVERSOS |  | H | 3,224 | 14,13 | 45.55
Composição Auxiliar |  | 91534 | SINAPI | COMPACTADOR DE SOLOS DE PERCUSSÃO (SOQUETE) COM MOTOR A GASOLINA 4 TEMPOS, POTÊNCIA 4 CV - CHI DIURNO. AF_08/2015 | CHOR - CUSTOS HORÁRIOS DE MÁQUINAS E EQUIPAMENTOS |  | CHI | 0,064 | 20,16 | 1.29
Composição Auxiliar |  | 88309 | SINAPI | PEDREIRO COM ENCARGOS COMPLEMENTARES | SEDI - SERVIÇOS DIVERSOS |  | H | 2,149 | 17,04 | 36.61
Composição Auxiliar |  | 91533 | SINAPI | COMPACTADOR DE SOLOS DE PERCUSSÃO (SOQUETE) COM MOTOR A GASOLINA 4 TEMPOS, POTÊNCIA 4 CV - CHP DIURNO. AF_08/2015 | CHOR - CUSTOS HORÁRIOS DE MÁQUINAS E EQUIPAMENTOS |  | CHP | 0,069 | 23,73 | 1.63
Insumo da Composição |  | 00000370 | SINAPI | AREIA MEDIA - POSTO JAZIDA/FORNECEDOR (RETIRADO NA JAZIDA, SEM TRANSPORTE) | Material |  | m³ | 1,1 | 60,00 | 66
[5 empty] | M.O sem L.S. => | 64,47 | L.S. => | 0,00 | M.O com L.S. => | 64,47
[5 empty] | Valor do BDI => | 37,77 | Valor com BDI => |  | 188,85
[5 empty] | Quantidade => | 1,3 | Preço Total => |  | 245,50
Etapa | 3 |  |  | FUNDAÇÕES | [5 empty] | 14383.3
| Item | Código | Banco | Descrição | Tipo |  | Und | Quant. | Valor Unit | Total
Composição | 3.1 | 31.4 | Próprio | (SINAPI 90877, 90883 E 34443) ESTACA ESCAVADA MECANICAMENTE, SEM FLUIDO ESTABILIZANTE, COM 30 CM DE DIÂMETRO, ATÉ 9 M DE COMPRIMENTO, CONCRETO C25 LANÇADO POR CAMINHÃO BETONEIRA, INCLUSO ARMAÇÃO. AF_02/2015 | FUES - FUNDAÇÕES E ESTRUTURAS |  | m | 1 | 51,03 | 51,03
Composição Auxiliar |  | 74010/001 | SINAPI | CARGA E DESCARGA MECANICA DE SOLO UTILIZANDO CAMINHAO BASCULANTE 6,0M3/16T E PA CARREGADEIRA SOBRE PNEUS 128 HP, CAPACIDADE DA CAÇAMBA 1,7 A 2,8 M3, PESO OPERACIONAL 11632 KG | MOVT - MOVIMENTO DE TERRA |  | m³ | 0,0883 | 1,57 | 0.13
Composição Auxiliar |  | 88316 | SINAPI | SERVENTE COM ENCARGOS COMPLEMENTARES | SEDI - SERVIÇOS DIVERSOS |  | H | 0,1412 | 14,13 | 1.99
Composição Auxiliar |  | 90680 | SINAPI | PERFURATRIZ HIDRÁULICA SOBRE CAMINHÃO COM TRADO CURTO ACOPLADO, PROFUNDIDADE MÁXIMA DE 20 M, DIÂMETRO MÁXIMO DE 1500 MM, POTÊNCIA INSTALADA DE 137 HP, MESA ROTATIVA COM TORQUE MÁXIMO DE 30 KNM - CHP DIURNO. AF_06/2015 | CHOR - CUSTOS HORÁRIOS DE MÁQUINAS E EQUIPAMENTOS |  | CHP | 0,0374 | 229,26 | 8.57
Composição Auxiliar |  | 90681 | SINAPI | PERFURATRIZ HIDRÁULICA SOBRE CAMINHÃO COM TRADO CURTO ACOPLADO, PROFUNDIDADE MÁXIMA DE 20 M, DIÂMETRO MÁXIMO DE 1500 MM, POTÊNCIA INSTALADA DE 137 HP, MESA ROTATIVA COM TORQUE MÁXIMO DE 30 KNM - CHI DIURNO. AF_06/2015 | CHOR - CUSTOS HORÁRIOS DE MÁQUINAS E EQUIPAMENTOS |  | CHI | 0,0302 | 95,68 | 2.88
Composição Auxiliar |  | 95292 | SINAPI | TRANSPORTE COM CAMINHÃO BASCULANTE 6 M3 EM RODOVIA COM REVESTIMENTO PRIMÁRIO, DMT 200 A 400 M | MOVT - MOVIMENTO DE TERRA |  | m³ | 0,0883 | 3,28 | 0.28
Composição Auxiliar |  | 95967 | SINAPI | SERVIÇOS TÉCNICOS ESPECIALIZADOS PARA ACOMPANHAMENTO DE EXECUÇÃO DE FUNDAÇÕES PROFUNDAS E ESTRUTURAS DE CONTENÇÃO | SERT - SERVIÇOS TÉCNICOS |  | H | 0,0676 | 117,78 | 7.96
Insumo da Composição |  | 00034443 | SINAPI | ACO CA-50, 16 MM, DOBRADO E CORTADO | Material |  | KG | 1,41 | 4,79 | 6.75
Insumo da Composição |  | 00034493 | SINAPI | CONCRETO USINADO BOMBEAVEL, CLASSE DE RESISTENCIA C25, COM BRITA 0 E 1, SLUMP = 100 +/- 20 MM, EXCLUI SERVICO DE BOMBEAMENTO (NBR 8953) | Material |  | m³ | 0,0812 | 276,82 | 22.47
[5 empty] | M.O sem L.S. => | 10,36 | L.S. => | 0,00 | M.O com L.S. => | 10,36
[5 empty] | Valor do BDI => | 12,75 | Valor com BDI => |  | 63,78
[5 empty] | Quantidade => | 72 | Preço Total => |  | 4592.16
| Item | Código | Banco | Descrição | Tipo |  | Und | Quant. | Valor Unit | Total
Composição | 3.2 | 95601 | SINAPI | ARRASAMENTO MECANICO DE ESTACA DE CONCRETO ARMADO, DIAMETROS DE ATÉ 40 CM. AF_11/2016 | FUES - FUNDAÇÕES E ESTRUTURAS |  | UN | 1 | 17,23 | 17,23
Composição Auxiliar |  | 88316 | SINAPI | SERVENTE COM ENCARGOS COMPLEMENTARES | SEDI - SERVIÇOS DIVERSOS |  | H | 0,326 | 14,13 | 4.6
Composição Auxiliar |  | 88298 | SINAPI | OPERADOR DE MARTELETE OU MARTELETEIRO COM ENCARGOS COMPLEMENTARES | SEDI - SERVIÇOS DIVERSOS |  | H | 0,326 | 18,47 | 6.02
Composição Auxiliar |  | 95620 | SINAPI | PERFURATRIZ PNEUMATICA MANUAL DE PESO MEDIO, MARTELETE, 18KG, COMPRIMENTO MÁXIMO DE CURSO DE 6 M, DIAMETRO DO PISTAO DE 5,5 CM - CHP DIURNO. AF_11/2016 | CHOR - CUSTOS HORÁRIOS DE MÁQUINAS E EQUIPAMENTOS |  | CHP | 0,18 | 20,84 | 3.75
Composição Auxiliar |  | 95621 | SINAPI | PERFURATRIZ PNEUMATICA MANUAL DE PESO MEDIO, MARTELETE, 18KG, COMPRIMENTO MÁXIMO DE CURSO DE 6 M, DIAMETRO DO PISTAO DE 5,5 CM - CHI DIURNO. AF_11/2016 | CHOR - CUSTOS HORÁRIOS DE MÁQUINAS E EQUIPAMENTOS |  | CHI | 0,146 | 19,64 | 2.86
[5 empty] | M.O sem L.S. => | 13,29 | L.S. => | 0,00 | M.O com L.S. => | 13,29
[5 empty] | Valor do BDI => | 4,30 | Valor com BDI => |  | 21,53
[5 empty] | Quantidade => | 12 | Preço Total => |  | 258.36
| Item | Código | Banco | Descrição | Tipo |  | Und | Quant. | Valor Unit | Total
Composição | 3.3 | 96531 | SINAPI | FABRICAÇÃO, MONTAGEM E DESMONTAGEM DE FÔRMA PARA BLOCO DE COROAMENTO, EM MADEIRA SERRADA, E=25 MM, 2 UTILIZAÇÕES. AF_06/2017 | FUES - FUNDAÇÕES E ESTRUTURAS |  | m² | 1 | 68,10 | 68,10
Composição Auxiliar |  | 91693 | SINAPI | SERRA CIRCULAR DE BANCADA COM MOTOR ELÉTRICO POTÊNCIA DE 5HP, COM COIFA PARA DISCO 10" - CHI DIURNO. AF_08/2015 | CHOR - CUSTOS HORÁRIOS DE MÁQUINAS E EQUIPAMENTOS |  | CHI | 0,028 | 19,46 | 0.54
Composição Auxiliar |  | 88262 | SINAPI | CARPINTEIRO DE FORMAS COM ENCARGOS COMPLEMENTARES | SEDI - SERVIÇOS DIVERSOS |  | H | 1,563 | 16,94 | 26.47
Composição Auxiliar |  | 88239 | SINAPI | AJUDANTE DE CARPINTEIRO COM ENCARGOS COMPLEMENTARES | SEDI - SERVIÇOS DIVERSOS |  | H | 0,619 | 14,14 | 8.75
Composição Auxiliar |  | 91692 | SINAPI | SERRA CIRCULAR DE BANCADA COM MOTOR ELÉTRICO POTÊNCIA DE 5HP, COM COIFA PARA DISCO 10" - CHP DIURNO. AF_08/2015 | CHOR - CUSTOS HORÁRIOS DE MÁQUINAS E EQUIPAMENTOS |  | CHP | 0,035 | 22,16 | 0.77
Insumo da Composição |  | 00006189 | SINAPI | TABUA MADEIRA 2A QUALIDADE 2,5 X 30,0CM (1 X 12") NAO APARELHADA | Material |  | M | 2,041 | 12,64 | 25.79
Insumo da Composição |  | 00005074 | SINAPI | PREGO DE ACO POLIDO COM CABECA 15 X 18 (1 1/2 X 13) | Material |  | KG | 0,022 | 11,18 | 0.24
Insumo da Composição |  | 00040304 | SINAPI | PREGO DE ACO POLIDO COM CABECA DUPLA 17 X 27 (2 1/2 X 11) | Material |  | KG | 0,044 | 12,31 | 0.54
Insumo da Composição |  | 00004517 | SINAPI | PECA DE MADEIRA NATIVA/REGIONAL 2,5 X 7,0 CM (SARRAFO-P/FORMA) | Material |  | M | 1,78 | 0,76 | 1.35
Insumo da Composição |  | 00004491 | SINAPI | PECA DE MADEIRA NATIVA / REGIONAL 7,5 X 7,5CM (3X3) NAO APARELHADA (P/FORMA) | Material |  | M | 1,205 | 2,95 | 3.55
Insumo da Composição |  | 00002692 | SINAPI | DESMOLDANTE PROTETOR PARA FORMAS DE MADEIRA, DE BASE OLEOSA EMULSIONADA EM AGUA | Material |  | L | 0,017 | 6,06 | 0.1
[5 empty] | M.O sem L.S. => | 28,17 | L.S. => | 0,00 | M.O com L.S. => | 28,17
[5 empty] | Valor do BDI => | 17,02 | Valor com BDI => |  | 85,12
[5 empty] | Quantidade => | 23 | Preço Total => |  | 1957.76
| Item | Código | Banco | Descrição | Tipo |  | Und | Quant. | Valor Unit | Total
Composição | 3.4 | 96616 | SINAPI | LASTRO DE CONCRETO MAGRO, APLICADO EM BLOCOS DE COROAMENTO OU SAPATAS. AF_08/2017 | FUES - FUNDAÇÕES E ESTRUTURAS |  | m³ | 1 | 424,43 | 424,43
Composição Auxiliar |  | 88316 | SINAPI | SERVENTE COM ENCARGOS COMPLEMENTARES | SEDI - SERVIÇOS DIVERSOS |  | H | 1,694 | 14,13 | 23.93
Composição Auxiliar |  | 88309 | SINAPI | PEDREIRO COM ENCARGOS COMPLEMENTARES | SEDI - SERVIÇOS DIVERSOS |  | H | 6,212 | 17,04 | 105.85
Composição Auxiliar |  | 94968 | SINAPI | CONCRETO MAGRO PARA LASTRO, TRAÇO 1:4,5:4,5 (CIMENTO/ AREIA MÉDIA/ BRITA 1) - PREPARO MECÂNICO COM BETONEIRA 600 L. AF_07/2016 | FUES - FUNDAÇÕES E ESTRUTURAS |  | m³ | 1,13 | 260,76 | 294.65
[5 empty] | M.O sem L.S. => | 146,05 | L.S. => | 0,00 | M.O com L.S. => | 146,05
[5 empty] | Valor do BDI => | 106,10 | Valor com BDI => |  | 530,53
[5 empty] | Quantidade => | 0.6 | Preço Total => |  | 318.32
| Item | Código | Banco | Descrição | Tipo |  | Und | Quant. | Valor Unit | Total
Composição | 3.5 | 96537 | SINAPI | FABRICAÇÃO, MONTAGEM E DESMONTAGEM DE FÔRMA PARA VIGA BALDRAME | FUES - FUNDAÇÕES E ESTRUTURAS |  | m² | 1 | 102,79 | 102,79
Composição Auxiliar |  | 91693 | SINAPI | SERRA CIRCULAR DE BANCADA COM MOTOR ELÉTRICO POTÊNCIA DE 5HP, COM COIFA PARA DISCO 10" - CHI DIURNO. AF_08/2015 | CHOR - CUSTOS HORÁRIOS DE MÁQUINAS E EQUIPAMENTOS |  | CHI | 0,112 | 19,46 | 2.17
Composição Auxiliar |  | 88262 | SINAPI | CARPINTEIRO DE FORMAS COM ENCARGOS COMPLEMENTARES | SEDI - SERVIÇOS DIVERSOS |  | H | 2,574 | 16,94 | 43.6
Composição Auxiliar |  | 88239 | SINAPI | AJUDANTE DE CARPINTEIRO COM ENCARGOS COMPLEMENTARES | SEDI - SERVIÇOS DIVERSOS |  | H | 0,954 | 14,14 | 13.48
Composição Auxiliar |  | 91692 | SINAPI | SERRA CIRCULAR DE BANCADA COM MOTOR ELÉTRICO POTÊNCIA DE 5HP, COM COIFA PARA DISCO 10" - CHP DIURNO. AF_08/2015 | CHOR - CUSTOS HORÁRIOS DE MÁQUINAS E EQUIPAMENTOS |  | CHP | 0,044 | 22,16 | 0.97
Insumo da Composição |  | 00006189 | SINAPI | TABUA MADEIRA 2A QUALIDADE 2,5 X 30,0CM (1 X 12") NAO APARELHADA | Material |  | M | 1,13 | 12,64 | 14.28
Insumo da Composição |  | 00005073 | SINAPI | PREGO DE ACO POLIDO COM CABECA 17 X 24 (2 1/4 X 11) | Material |  | KG | 0,064 | 10,17 | 0.65
Insumo da Composição |  | 00020247 | SINAPI | PREGO DE ACO POLIDO COM CABECA 15 X 15 (1 1/4 X 13) | Material |  | KG | 0,021 | 11,05 | 0.23
Insumo da Composição |  | 00040304 | SINAPI | PREGO DE ACO POLIDO COM CABECA DUPLA 17 X 27 (2 1/2 X 11) | Material |  | KG | 0,027 | 12,31 | 0.33
Insumo da Composição |  | 00004517 | SINAPI | PECA DE MADEIRA NATIVA/REGIONAL 2,5 X 7,0 CM (SARRAFO-P/FORMA) | Material |  | M | 3,27 | 0,76 | 2.48
Insumo da Composição |  | 00004491 | SINAPI | PECA DE MADEIRA NATIVA / REGIONAL 7,5 X 7,5CM (3X3) NAO APARELHADA (P/FORMA) | Material |  | M | 2,925 | 2,95 | 8.62
Insumo da Composição |  | 00002692 | SINAPI | DESMOLDANTE PROTETOR PARA FORMAS DE MADEIRA, DE BASE OLEOSA EMULSIONADA EM AGUA | Material |  | L | 0,01 | 6,06 | 0.06
Insumo da Composição |  | 00001358 | SINAPI | CHAPA DE MADEIRA COMPENSADA RESINADA PARA FORMA DE CONCRETO, DE *2,2 X 1,1* M, E = 17 MM | Material |  | m² | 0,629 | 25,32 | 15.92
[5 empty] | M.O sem L.S. => | 46,56 | L.S. => | 0,00 | M.O com L.S. => | 46,56
[5 empty] | Valor do BDI => | 25,69 | Valor com BDI => |  | 128,48
[5 empty] | Quantidade => | 17.28 | Preço Total => |  | 2220.13
| Item | Código | Banco | Descrição | Tipo |  | Und | Quant. | Valor Unit | Total
Composição | 3.6 | 96546 | SINAPI | ARMAÇÃO DE BLOCO, VIGA BALDRAME OU SAPATA UTILIZANDO AÇO CA-50 DE 10 MM - MONTAGEM. AF_06/2017 | FUES - FUNDAÇÕES E ESTRUTURAS |  | KG | 1 | 7,38 | 7,38
Composição Auxiliar |  | 88238 | SINAPI | AJUDANTE DE ARMADOR COM ENCARGOS COMPLEMENTARES | SEDI - SERVIÇOS DIVERSOS |  | H | 0,029 | 12,92 | 0.37
Composição Auxiliar |  | 88245 | SINAPI | ARMADOR COM ENCARGOS COMPLEMENTARES | SEDI - SERVIÇOS DIVERSOS |  | H | 0,089 | 16,94 | 1.5
Composição Auxiliar |  | 92794 | SINAPI | CORTE E DOBRA DE AÇO CA-50, DIÂMETRO DE 10,0 MM, UTILIZADO EM ESTRUTURAS DIVERSAS, EXCETO LAJES. AF_12/2015 | FUES - FUNDAÇÕES E ESTRUTURAS |  | KG | 1,0 | 5,22 | 5.22
Insumo da Composição |  | 00039017 | SINAPI | ESPACADOR / DISTANCIADOR CIRCULAR COM ENTRADA LATERAL, EM PLASTICO, PARA VERGALHAO *4,2 A 12,5* MM, COBRIMENTO 20 MM | Material |  | UN | 0,4655 | 0,09 | 0.04
Insumo da Composição |  | 00000337 | SINAPI | ARAME RECOZIDO 18 BWG, 1,25 MM (0,01 KG/M) | Material |  | KG | 0,025 | 10,35 | 0.25
[5 empty] | M.O sem L.S. => | 1,60 | L.S. => | 0,00 | M.O com L.S. => | 1,60
[5 empty] | Valor do BDI => | 1,84 | Valor com BDI => |  | 9,22
[5 empty] | Quantidade => | 386,0 | Preço Total => |  | 3.558,92
| Item | Código | Banco | Descrição | Tipo |  | Und | Quant. | Valor Unit | Total
Composição | 3.7 | 96557 | SINAPI | CONCRETAGEM DE BLOCOS DE COROAMENTO E VIGAS BALDRAMES, FCK 30 MPA, COM USO DE BOMBA  LANÇAMENTO, ADENSAMENTO E ACABAMENTO. AF_06/2017 | FUES - FUNDAÇÕES E ESTRUTURAS |  | m³ | 1 | 398,03 | 398,03
Composição Auxiliar |  | 88316 | SINAPI | SERVENTE COM ENCARGOS COMPLEMENTARES | SEDI - SERVIÇOS DIVERSOS |  | H | 0,544 | 14,13 | 7.68
Composição Auxiliar |  | 88309 | SINAPI | PEDREIRO COM ENCARGOS COMPLEMENTARES | SEDI - SERVIÇOS DIVERSOS |  | H | 0,363 | 17,04 | 6.18
Composição Auxiliar |  | 90586 | SINAPI | VIBRADOR DE IMERSÃO, DIÂMETRO DE PONTEIRA 45MM, MOTOR ELÉTRICO TRIFÁSICO POTÊNCIA DE 2 CV - CHP DIURNO. AF_06/2015 | CHOR - CUSTOS HORÁRIOS DE MÁQUINAS E EQUIPAMENTOS |  | CHP | 0,088 | 1,67 | 0.14
Composição Auxiliar |  | 90587 | SINAPI | VIBRADOR DE IMERSÃO, DIÂMETRO DE PONTEIRA 45MM, MOTOR ELÉTRICO TRIFÁSICO POTÊNCIA DE 2 CV - CHI DIURNO. AF_06/2015 | CHOR - CUSTOS HORÁRIOS DE MÁQUINAS E EQUIPAMENTOS |  | CHI | 0,093 | 0,38 | 0.03
Insumo da Composição |  | 00001525 | SINAPI | CONCRETO USINADO BOMBEAVEL, CLASSE DE RESISTENCIA C30, COM BRITA 0 E 1, SLUMP = 100 +/- 20 MM, INCLUI SERVICO DE BOMBEAMENTO (NBR 8953) | Material |  | m³ | 1,15 | 333,92 | 384
[5 empty] | M.O sem L.S. => | 10,51 | L.S. => | 0,00 | M.O com L.S. => | 10,51
[5 empty] | Valor do BDI => | 99,50 | Valor com BDI => |  | 497,53
[5 empty] | Quantidade => | 5.2 | Preço Total => |  | 2587.16
Etapa | 4 |  |  | ESTRUTURA METÁLICA E COBERTURA | [5 empty] | 84.003,83
| Item | Código | Banco | Descrição | Tipo |  | Und | Quant. | Valor Unit | Total
Composição | 4.1 | 73970/001 | SINAPI | FABRICAÇÃO E INSTALAÇÃO DE PILARES TRELIÇADOS EM PERFIL U DE 6" E 4", INCLUSIVE IÇAMENTO, FIXAÇÃO DA BASE EM BLOCO DE COROAMENTO | COBE - COBERTURA |  | KG | 1 | 9,69 | 9,69
Composição Auxiliar |  | 88316 | SINAPI | SERVENTE COM ENCARGOS COMPLEMENTARES | SEDI - SERVIÇOS DIVERSOS |  | H | 0,12 | 14,13 | 1.69
Composição Auxiliar |  | 6391 | SINAPI | SOLDA TOPO DESCENDENTE CHANFRADA ESPESSURA=1/4" CHAPA/PERFIL/TUBO ACO COM CONVERSOR DIESEL. | SEDI - SERVIÇOS DIVERSOS |  | M | 0,006 | 131,24 | 0.78
Composição Auxiliar |  | 88315 | SINAPI | SERRALHEIRO COM ENCARGOS COMPLEMENTARES | SEDI - SERVIÇOS DIVERSOS |  | H | 0,12 | 16,94 | 2.03
Insumo da Composição |  | 00004774 | SINAPI | PERFIL "I" DE ACO LAMINADO, "W" 410 X 67 | Material |  | KG | 1,05 | 4,95 | 5.19
[5 empty] | M.O sem L.S. => | 3,24 | L.S. => | 0,00 | M.O com L.S. => | 3,24
[5 empty] | Valor do BDI => | 2,42 | Valor com BDI => |  | 12,11
[5 empty] | Quantidade => | 4.017,0 | Preço Total => |  | 48.645,87
| Item | Código | Banco | Descrição | Tipo |  | Und | Quant. | Valor Unit | Total
Composição | 4.2 | 92580 | SINAPI | TRAMA DE AÇO COMPOSTA POR TERÇAS PARA TELHADOS DE ATÉ 2 ÁGUAS PARA TELHA ONDULADA DE FIBROCIMENTO, METÁLICA, PLÁSTICA OU TERMOACÚSTICA, INCLUSO TRANSPORTE VERTICAL. AF_12/2015 | COBE - COBERTURA |  | m² | 1 | 29,48 | 29,48
Composição Auxiliar |  | 88316 | SINAPI | SERVENTE COM ENCARGOS COMPLEMENTARES | SEDI - SERVIÇOS DIVERSOS |  | H | 0,105 | 14,13 | 1.48
Composição Auxiliar |  | 93281 | SINAPI | GUINCHO ELÉTRICO DE COLUNA, CAPACIDADE 400 KG, COM MOTO FREIO, MOTOR TRIFÁSICO DE 1,25 CV - CHP DIURNO. AF_03/2016 | CHOR - CUSTOS HORÁRIOS DE MÁQUINAS E EQUIPAMENTOS |  | CHP | 0,0067 | 18,82 | 0.12
Composição Auxiliar |  | 93282 | SINAPI | GUINCHO ELÉTRICO DE COLUNA, CAPACIDADE 400 KG, COM MOTO FREIO, MOTOR TRIFÁSICO DE 1,25 CV - CHI DIURNO. AF_03/2016 | CHOR - CUSTOS HORÁRIOS DE MÁQUINAS E EQUIPAMENTOS |  | CHI | 0,0093 | 17,91 | 0.16
Composição Auxiliar |  | 88278 | SINAPI | MONTADOR DE ESTRUTURA METÁLICA COM ENCARGOS COMPLEMENTARES | SEDI - SERVIÇOS DIVERSOS |  | H | 0,213 | 17,19 | 3.66
Insumo da Composição |  | 00040536 | SINAPI | PERFIL "U" ENRIJECIDO DE ACO GALVANIZADO, DOBRADO, 150 X 60 X 20 MM, E = 3,00 MM | Material |  | KG | 4,311 | 5,44 | 23.45
Insumo da Composição |  | 00040549 | SINAPI | PARAFUSO, COMUM, ASTM A307, SEXTAVADO, DIAMETRO 1/2" (12,7 MM), COMPRIMENTO 1" (25,4 MM) | Material |  | CENTO | 0,007 | 87,39 | 0.61
[5 empty] | M.O sem L.S. => | 4,18 | L.S. => | 0,00 | M.O com L.S. => | 4,18
[5 empty] | Valor do BDI => | 7,37 | Valor com BDI => |  | 36,85
[5 empty] | Quantidade => | 317 | Preço Total => |  | 11681.45
| Item | Código | Banco | Descrição | Tipo |  | Und | Quant. | Valor Unit | Total
Composição | 4.3 | 92592 | SINAPI | FABRICAÇÃO E INSTALAÇÃO DE TESOURA INTEIRA EM AÇO, VÃO DE 8 M, PARA TELHA CERÂMICA OU DE CONCRETO, INCLUSO IÇAMENTO. AF_12/2015 | COBE - COBERTURA |  | UN | 1 | 886,97 | 886,97
Composição Auxiliar |  | 88316 | SINAPI | SERVENTE COM ENCARGOS COMPLEMENTARES | SEDI - SERVIÇOS DIVERSOS |  | H | 0,492 | 14,13 | 6.95
Composição Auxiliar |  | 88278 | SINAPI | MONTADOR DE ESTRUTURA METÁLICA COM ENCARGOS COMPLEMENTARES | SEDI - SERVIÇOS DIVERSOS |  | H | 2,133 | 17,19 | 36.66
Composição Auxiliar |  | 92257 | SINAPI | INSTALAÇÃO DE TESOURA (INTEIRA OU MEIA), EM AÇO, PARA VÃOS MAIORES OU IGUAIS A 8,0 M E MENORES QUE 10,0 M, INCLUSO IÇAMENTO. AF_12/2015 | COBE - COBERTURA |  | UN | 1,0 | 189,85 | 189.85
Insumo da Composição |  | 00040598 | SINAPI | PERFIL UDC ("U" DOBRADO DE CHAPA) SIMPLES DE ACO LAMINADO, GALVANIZADO, ASTM A36, 127 X 50 MM, E= 3 MM | Material |  | KG | 92,34 | 5,44 | 502.32
Insumo da Composição |  | 00010997 | SINAPI | ELETRODO REVESTIDO AWS - E7018, DIAMETRO IGUAL A 4,00 MM | Material |  | KG | 0,378 | 23,20 | 8.76
Insumo da Composição |  | 00004777 | SINAPI | CANTONEIRA ACO ABAS IGUAIS (QUALQUER BITOLA), ESPESSURA ENTRE 1/8" E 1/4" | Material |  | KG | 38,6 | 3,69 | 142.43
[5 empty] | M.O sem L.S. => | 135,24 | L.S. => | 0,00 | M.O com L.S. => | 135,24
[5 empty] | Valor do BDI => | 221,74 | Valor com BDI => |  | 1.108,71
[5 empty] | Quantidade => | 4,0 | Preço Total => |  | 4.434,84
| Item | Código | Banco | Descrição | Tipo |  | Und | Quant. | Valor Unit | Total
Composição | 4.4 | 94213 | SINAPI | TELHAMENTO COM TELHA DE AÇO/ALUMÍNIO E = 0,5 MM, COM ATÉ 2 ÁGUAS, COR BRANCA, INCLUSO IÇAMENTO. AF_06/2016 | COBE - COBERTURA |  | m² | 1 | 38,99 | 38,99
Composição Auxiliar |  | 88316 | SINAPI | SERVENTE COM ENCARGOS COMPLEMENTARES | SEDI - SERVIÇOS DIVERSOS |  | H | 0,097 | 14,13 | 1.37
Composição Auxiliar |  | 93281 | SINAPI | GUINCHO ELÉTRICO DE COLUNA, CAPACIDADE 400 KG, COM MOTO FREIO, MOTOR TRIFÁSICO DE 1,25 CV - CHP DIURNO. AF_03/2016 | CHOR - CUSTOS HORÁRIOS DE MÁQUINAS E EQUIPAMENTOS |  | CHP | 0,0009 | 18,82 | 0.01
Composição Auxiliar |  | 93282 | SINAPI | GUINCHO ELÉTRICO DE COLUNA, CAPACIDADE 400 KG, COM MOTO FREIO, MOTOR TRIFÁSICO DE 1,25 CV - CHI DIURNO. AF_03/2016 | CHOR - CUSTOS HORÁRIOS DE MÁQUINAS E EQUIPAMENTOS |  | CHI | 0,0013 | 17,91 | 0.02
Composição Auxiliar |  | 88323 | SINAPI | TELHADISTA COM ENCARGOS COMPLEMENTARES | SEDI - SERVIÇOS DIVERSOS |  | H | 0,091 | 17,27 | 1.57
Insumo da Composição |  | 00007243 | SINAPI | TELHA DE ACO ZINCADO TRAPEZOIDAL, A = *40* MM, E = 0,5 MM, SEM PINTURA | Material |  | m² | 1,166 | 27,30 | 31.83
Insumo da Composição |  | 00011029 | SINAPI | HASTE RETA PARA GANCHO DE FERRO GALVANIZADO, COM ROSCA 1/4 " X 30 CM PARA FIXACAO DE TELHA METALICA, INCLUI PORCA E ARRUELAS DE VEDACAO | Material |  | CJ | 4,15 | 1,01 | 4.19
[5 empty] | M.O sem L.S. => | 2,26 | L.S. => | 0,00 | M.O com L.S. => | 2,26
[5 empty] | Valor do BDI => | 9,74 | Valor com BDI => |  | 48,73
[5 empty] | Quantidade => | 317 | Preço Total => |  | 15447.41
| Item | Código | Banco | Descrição | Tipo |  | Und | Quant. | Valor Unit | Total
Composição | 4.5 | 06.01.087 | FDE | VENEZIANA (BRISE SOLEIL) DE CHAPA DE ALUMÍNIO OU POLICARBONATO, FORNECIMENTO E INSTALAÇÃO | 6.01 |  | m² | 1 | 272,60 | 272,60
Insumo da Composição |  | 1.01.39 | FDE | PEDREIRO | Mão de Obra |  | H | 1,0 | 19,27 | 19.27
Insumo da Composição |  | 1.01.46 | FDE | SERVENTE | Mão de Obra |  | H | 1,0 | 15,83 | 15.83
Insumo da Composição |  | 3.10.99 | FDE | VENEZIANA IND.ALETAS PVC MONT ALUM ANOD (REF 50) | Material |  | m² | 1,0 | 237,50 | 237.5
[5 empty] | M.O sem L.S. => | 35,10 | L.S. => | 0,00 | M.O com L.S. => | 35,10
[5 empty] | Valor do BDI => | 68,15 | Valor com BDI => |  | 340,75
[5 empty] | Quantidade => | 14,4 | Preço Total => |  | 4.906,80
Etapa | 5 |  |  | DRENAGEM PLUVIAL | [5 empty] | 8360.66
| Item | Código | Banco | Descrição | Tipo |  | Und | Quant. | Valor Unit | Total
Composição | 5.1 | 94228 | SINAPI | CALHA EM CHAPA DE AÇO GALVANIZADO NÚMERO 24, BASE 30CM E ALTURA 20CM, DESENVOLVIMENTO DE 100 CM, INCLUSO TRANSPORTE VERTICAL. AF_06/2016 | COBE - COBERTURA |  | M | 1 | 57.11 | 103,23
Composição Auxiliar |  | 88316 | SINAPI | SERVENTE COM ENCARGOS COMPLEMENTARES | SEDI - SERVIÇOS DIVERSOS |  | H | 0,633 | 14,13 | 8.94
Composição Auxiliar |  | 93281 | SINAPI | GUINCHO ELÉTRICO DE COLUNA, CAPACIDADE 400 KG, COM MOTO FREIO, MOTOR TRIFÁSICO DE 1,25 CV - CHP DIURNO. AF_03/2016 | CHOR - CUSTOS HORÁRIOS DE MÁQUINAS E EQUIPAMENTOS |  | CHP | 0,0132 | 18,82 | 0.24
Composição Auxiliar |  | 93282 | SINAPI | GUINCHO ELÉTRICO DE COLUNA, CAPACIDADE 400 KG, COM MOTO FREIO, MOTOR TRIFÁSICO DE 1,25 CV - CHI DIURNO. AF_03/2016 | CHOR - CUSTOS HORÁRIOS DE MÁQUINAS E EQUIPAMENTOS |  | CHI | 0,0183 | 17,91 | 0.32
Composição Auxiliar |  | 88323 | SINAPI | TELHADISTA COM ENCARGOS COMPLEMENTARES | SEDI - SERVIÇOS DIVERSOS |  | H | 0,539 | 17,27 | 9.3
Insumo da Composição |  | 00013388 | SINAPI | SOLDA EM BARRA DE ESTANHO-CHUMBO 50/50 | Material |  | KG | 0,18 | 112,90 | 20.32
Insumo da Composição |  | 00000142 | SINAPI | SELANTE ELASTICO MONOCOMPONENTE A BASE DE POLIURETANO PARA JUNTAS DIVERSAS | Material |  | 310ML | 0,161 | 30,83 | 4.96
Insumo da Composição |  | 00005104 | SINAPI | REBITE DE ALUMINIO VAZADO DE REPUXO, 3,2 X 8 MM (1KG = 1025 UNIDADES) | Material |  | KG | 0,0049 | 56,35 | 0.27
Insumo da Composição |  | 00005061 | SINAPI | PREGO DE ACO POLIDO COM CABECA 18 X 27 (2 1/2 X 10) | Material |  | KG | 0,025 | 9,81 | 0.24
Insumo da Composição |  | 00040871 | SINAPI | CALHA QUADRADA DE CHAPA DE ACO GALVANIZADA NUM 24, CORTE 100 CM (COLETADO CAIXA) | Material |  | M | 1,05 | 55,85 | 58.64
[5 empty] | M.O sem L.S. => | 11.74 | L.S. => | 0,00 | M.O com L.S. => | 14,35
[5 empty] | Valor do BDI => | 25,80 | Valor com BDI => |  | 68.85
[5 empty] | Quantidade => | 16,0 | Preço Total => |  | 1101.6
| Item | Código | Banco | Descrição | Tipo |  | Und | Quant. | Valor Unit | Total
Composição | 5.2 | 94231 | SINAPI | RUFO EM CHAPA DE AÇO GALVANIZADO NÚMERO 24, CORTE DE 50 CM, INCLUSO TRANSPORTE VERTICAL. AF_06/2016 | COBE - COBERTURA |  | M | 1 | 27,45 | 27,45
Composição Auxiliar |  | 88316 | SINAPI | SERVENTE COM ENCARGOS COMPLEMENTARES | SEDI - SERVIÇOS DIVERSOS |  | H | 0,207 | 14,13 | 2.92
Composição Auxiliar |  | 93281 | SINAPI | GUINCHO ELÉTRICO DE COLUNA, CAPACIDADE 400 KG, COM MOTO FREIO, MOTOR TRIFÁSICO DE 1,25 CV - CHP DIURNO. AF_03/2016 | CHOR - CUSTOS HORÁRIOS DE MÁQUINAS E EQUIPAMENTOS |  | CHP | 0,0132 | 18,82 | 0.24
Composição Auxiliar |  | 93282 | SINAPI | GUINCHO ELÉTRICO DE COLUNA, CAPACIDADE 400 KG, COM MOTO FREIO, MOTOR TRIFÁSICO DE 1,25 CV - CHI DIURNO. AF_03/2016 | CHOR - CUSTOS HORÁRIOS DE MÁQUINAS E EQUIPAMENTOS |  | CHI | 0,0183 | 17,91 | 0.32
Composição Auxiliar |  | 88323 | SINAPI | TELHADISTA COM ENCARGOS COMPLEMENTARES | SEDI - SERVIÇOS DIVERSOS |  | H | 0,112 | 17,27 | 1.93
Insumo da Composição |  | 00013388 | SINAPI | SOLDA EM BARRA DE ESTANHO-CHUMBO 50/50 | Material |  | KG | 0,045 | 112,90 | 5.08
Insumo da Composição |  | 00000142 | SINAPI | SELANTE ELASTICO MONOCOMPONENTE A BASE DE POLIURETANO PARA JUNTAS DIVERSAS | Material |  | 310ML | 0,04 | 30,83 | 1.23
Insumo da Composição |  | 00040872 | SINAPI | RUFO INTERNO/EXTERNO DE CHAPA DE ACO GALVANIZADA NUM 24, CORTE 25 CM (COLETADO CAIXA) | Material |  | M | 1,05 | 14,88 | 15.62
Insumo da Composição |  | 00005104 | SINAPI | REBITE DE ALUMINIO VAZADO DE REPUXO, 3,2 X 8 MM (1KG = 1025 UNIDADES) | Material |  | KG | 0,0012 | 56,35 | 0.06
Insumo da Composição |  | 00005061 | SINAPI | PREGO DE ACO POLIDO COM CABECA 18 X 27 (2 1/2 X 10) | Material |  | KG | 0,006 | 9,81 | 0.05
[5 empty] | M.O sem L.S. => | 4,12 | L.S. => | 0,00 | M.O com L.S. => | 4,12
[5 empty] | Valor do BDI => | 6,86 | Valor com BDI => |  | 34,31
[5 empty] | Quantidade => | 24,0 | Preço Total => |  | 823,44
| Item | Código | Banco | Descrição | Tipo |  | Und | Quant. | Valor Unit | Total
Composição | 5.3 | 89512 | SINAPI | TUBO PVC, SÉRIE R, ÁGUA PLUVIAL, DN 100 MM, FORNECIDO E INSTALADO EM RAMAL DE ENCAMINHAMENTO. AF_12/2014 | INHI - INSTALAÇÕES HIDROS SANITÁRIAS |  | M | 1 | 34,87 | 34,87
Composição Auxiliar |  | 88248 | SINAPI | AUXILIAR DE ENCANADOR OU BOMBEIRO HIDRÁULICO COM ENCARGOS COMPLEMENTARES | SEDI - SERVIÇOS DIVERSOS |  | H | 0,445 | 13,12 | 5.83
Composição Auxiliar |  | 88267 | SINAPI | ENCANADOR OU BOMBEIRO HIDRÁULICO COM ENCARGOS COMPLEMENTARES | SEDI - SERVIÇOS DIVERSOS |  | H | 0,445 | 17,01 | 7.56
Insumo da Composição |  | 00009841 | SINAPI | TUBO PVC, SERIE R, DN 100 MM, PARA ESGOTO OU AGUAS PLUVIAIS PREDIAL (NBR 5688) | Material |  | M | 1,04 | 15,97 | 16.6
Insumo da Composição |  | 00020083 | SINAPI | SOLUCAO LIMPADORA PARA PVC, FRASCO COM 1000 CM3 | Material |  | UN | 0,0701 | 39,22 | 2.74
Insumo da Composição |  | 00038383 | SINAPI | LIXA D'AGUA EM FOLHA, GRAO 100 | Material |  | UN | 0,1485 | 1,47 | 0.21
Insumo da Composição |  | 00000122 | SINAPI | ADESIVO PLASTICO PARA PVC, FRASCO COM 850 GR | Material |  | UN | 0,0429 | 45,16 | 1.93
[5 empty] | M.O sem L.S. => | 10,11 | L.S. => | 0,00 | M.O com L.S. => | 10,11
[5 empty] | Valor do BDI => | 8,71 | Valor com BDI => |  | 43,58
[5 empty] | Quantidade => | 18 | Preço Total => |  | 784.44
| Item | Código | Banco | Descrição | Tipo |  | Und | Quant. | Valor Unit | Total
Composição | 5.4 | 89529 | SINAPI | JOELHO 90 GRAUS, PVC, SERIE R, ÁGUA PLUVIAL, DN 100 MM, JUNTA ELÁSTICA, FORNECIDO E INSTALADO EM RAMAL DE ENCAMINHAMENTO. AF_12/2014 | INHI - INSTALAÇÕES HIDROS SANITÁRIAS |  | UN | 1 | 26,24 | 26,24
Composição Auxiliar |  | 88248 | SINAPI | AUXILIAR DE ENCANADOR OU BOMBEIRO HIDRÁULICO COM ENCARGOS COMPLEMENTARES | SEDI - SERVIÇOS DIVERSOS |  | H | 0,14 | 13,12 | 1.83
Composição Auxiliar |  | 88267 | SINAPI | ENCANADOR OU BOMBEIRO HIDRÁULICO COM ENCARGOS COMPLEMENTARES | SEDI - SERVIÇOS DIVERSOS |  | H | 0,14 | 17,01 | 2.38
Insumo da Composição |  | 00020078 | SINAPI | PASTA LUBRIFICANTE PARA TUBOS E CONEXOES COM JUNTA ELASTICA (USO EM PVC, ACO, POLIETILENO E OUTROS) ( DE *400* G) | Material |  | UN | 0,046 | 16,53 | 0.76
Insumo da Composição |  | 00020157 | SINAPI | JOELHO, PVC SERIE R, 90 GRAUS, DN 100 MM, PARA ESGOTO PREDIAL | Material |  | UN | 1,0 | 19,67 | 19.67
Insumo da Composição |  | 00000301 | SINAPI | ANEL BORRACHA PARA TUBO ESGOTO PREDIAL, DN 100 MM (NBR 5688) | Material |  | UN | 1,0 | 1,60 | 1.6
[5 empty] | M.O sem L.S. => | 3,18 | L.S. => | 0,00 | M.O com L.S. => | 3,18
[5 empty] | Valor do BDI => | 6,56 | Valor com BDI => |  | 32,80
[5 empty] | Quantidade => | 2,0 | Preço Total => |  | 65,60
| Item | Código | Banco | Descrição | Tipo |  | Und | Quant. | Valor Unit | Total
Composição | 5.5 | 83659 | SINAPI | BOCA DE LOBO EM ALVENARIA TIJOLO MACICO, BASE 100X100 CM, REVESTIDA C/ ARGAMASSA DE CIMENTO E AREIA 1:3, SOBRE LASTRO DE CONCRETO 10CM E TAMPA DE CONCRETO ARMADO | DROP - DRENAGEM/OBRAS DE CONTENÇÃO / POÇOS DE VISITA E CAIXAS |  | UN | 1 | 679,74 | 679,74
Composição Auxiliar |  | 88316 | SINAPI | SERVENTE COM ENCARGOS COMPLEMENTARES | SEDI - SERVIÇOS DIVERSOS |  | H | 18,211 | 14,13 | 257.32
Composição Auxiliar |  | 88309 | SINAPI | PEDREIRO COM ENCARGOS COMPLEMENTARES | SEDI - SERVIÇOS DIVERSOS |  | H | 8,211 | 17,04 | 139.91
Composição Auxiliar |  | 88262 | SINAPI | CARPINTEIRO DE FORMAS COM ENCARGOS COMPLEMENTARES | SEDI - SERVIÇOS DIVERSOS |  | H | 1,96 | 16,94 | 33.2
Composição Auxiliar |  | 88245 | SINAPI | ARMADOR COM ENCARGOS COMPLEMENTARES | SEDI - SERVIÇOS DIVERSOS |  | H | 0,413 | 16,94 | 6.99
Insumo da Composição |  | 00007258 | SINAPI | TIJOLO CERAMICO MACICO *5 X 10 X 20* CM | Material |  | UN | 381,6 | 0,31 | 118.29
Insumo da Composição |  | 00006189 | SINAPI | TABUA MADEIRA 2A QUALIDADE 2,5 X 30,0CM (1 X 12") NAO APARELHADA | Material |  | M | 0,30749 | 12,64 | 3.88
Insumo da Composição |  | 00004718 | SINAPI | PEDRA BRITADA N. 2 (19 A 38 MM) POSTO PEDREIRA/FORNECEDOR, SEM FRETE | Material |  | m³ | 0,126 | 46,64 | 5.87
Insumo da Composição |  | 00004721 | SINAPI | PEDRA BRITADA N. 1 (9,5 a 19 MM) POSTO PEDREIRA/FORNECEDOR, SEM FRETE | Material |  | m³ | 0,032 | 46,64 | 1.49
Insumo da Composição |  | 00001379 | SINAPI | CIMENTO PORTLAND COMPOSTO CP II-32 | Material |  | KG | 87,186 | 0,59 | 51.43
Insumo da Composição |  | 00001350 | SINAPI | CHAPA DE MADEIRA COMPENSADA RESINADA PARA FORMA DE CONCRETO, DE *2,2 X 1,1* M, E = 10 MM | Material |  | UN | 0,1338843 | 37,28 | 4.99
Insumo da Composição |  | 00001106 | SINAPI | CAL HIDRATADA CH-I PARA ARGAMASSAS | Material |  | KG | 24,888 | 0,62 | 15.43
Insumo da Composição |  | 00000367 | SINAPI | AREIA GROSSA - POSTO JAZIDA/FORNECEDOR (RETIRADO NA JAZIDA, SEM TRANSPORTE) | Material |  | m³ | 0,369 | 57,00 | 21.03
Insumo da Composição |  | 00000337 | SINAPI | ARAME RECOZIDO 18 BWG, 1,25 MM (0,01 KG/M) | Material |  | KG | 0,072 | 10,35 | 0.74
Insumo da Composição |  | 00000034 | SINAPI | ACO CA-50, 10,0 MM, VERGALHAO | Material |  | KG | 4,26 | 4,50 | 19.17
[5 empty] | M.O sem L.S. => | 331,17 | L.S. => | 0,00 | M.O com L.S. => | 331,17
[5 empty] | Valor do BDI => | 169,93 | Valor com BDI => |  | 849,67
[5 empty] | Quantidade => | 2 | Preço Total => |  | 1699.34
| Item | Código | Banco | Descrição | Tipo |  | Und | Quant. | Valor Unit | Total
Composição | 5.6 | 95567 | SINAPI | TUBO DE CONCRETO (SIMPLES) PARA REDES COLETORAS DE ÁGUAS PLUVIAIS, DIÂMETRO DE 300 MM, JUNTA RÍGIDA, INSTALADO EM LOCAL COM BAIXO NÍVEL DE INTERFERÊNCIAS - FORNECIMENTO E ASSENTAMENTO. AF_12/2015 | ASTU - ASSENTAMENTO DE TUBOS E PECAS |  | M | 1 | 56,80 | 56,80
Composição Auxiliar |  | 88316 | SINAPI | SERVENTE COM ENCARGOS COMPLEMENTARES | SEDI - SERVIÇOS DIVERSOS |  | H | 0,545 | 14,13 | 7.7
Composição Auxiliar |  | 5631 | SINAPI | ESCAVADEIRA HIDRÁULICA SOBRE ESTEIRAS, CAÇAMBA 0,80 M3, PESO OPERACIONAL 17 T, POTENCIA BRUTA 111 HP - CHP DIURNO. AF_06/2014 | CHOR - CUSTOS HORÁRIOS DE MÁQUINAS E EQUIPAMENTOS |  | CHP | 0,058 | 131,63 | 7.63
Composição Auxiliar |  | 5632 | SINAPI | ESCAVADEIRA HIDRÁULICA SOBRE ESTEIRAS, CAÇAMBA 0,80 M3, PESO OPERACIONAL 17 T, POTENCIA BRUTA 111 HP - CHI DIURNO. AF_06/2014 | CHOR - CUSTOS HORÁRIOS DE MÁQUINAS E EQUIPAMENTOS |  | CHI | 0,122 | 52,38 | 6.39
Composição Auxiliar |  | 88277 | SINAPI | MONTADOR (TUBO AÇO/EQUIPAMENTOS) COM ENCARGOS COMPLEMENTARES | SEDI - SERVIÇOS DIVERSOS |  | H | 0,273 | 18,08 | 4.93
Composição Auxiliar |  | 88629 | SINAPI | ARGAMASSA TRAÇO 1:3 (CIMENTO E AREIA MÉDIA), PREPARO MANUAL. AF_08/2014 | SEDI - SERVIÇOS DIVERSOS |  | m³ | 0,001 | 449,31 | 0.44
Insumo da Composição |  | 00007796 | SINAPI | TUBO DE CONCRETO SIMPLES, CLASSE- PS1, PB, DN 300 MM, PARA AGUAS PLUVIAIS (NBR 8890) | Material |  | M | 1,03 | 28,85 | 29.71
[5 empty] | M.O sem L.S. => | 13,13 | L.S. => | 0,00 | M.O com L.S. => | 13,13
[5 empty] | Valor do BDI => | 14,20 | Valor com BDI => |  | 71,00
[5 empty] | Quantidade => | 25,0 | Preço Total => |  | 1.775,00
| Item | Código | Banco | Descrição | Tipo |  | Und | Quant. | Valor Unit | Total
Composição | 5.7 | 38.07.200 | CPOS | Vergalhão com rosca, porca e arruela de diâmetro 3/8´ (tirante) | 38.07 |  | m | 1 | 8,99 | 8,99
Insumo da Composição |  | B.01.000.010116 | CPOS | Ajudante eletricista | Mão de Obra |  | h | 0,2 | 12,99 | 2.59
Insumo da Composição |  | B.01.000.010115 | CPOS | Eletricista | Mão de Obra |  | h | 0,1 | 18,95 | 1.89
Insumo da Composição |  | P.04.000.042301 | CPOS | Tirante/vergalhão aço rosca total de 3/8´ | Material |  | m | 1,1 | 4,10 | 4.51
[5 empty] | M.O sem L.S. => | 4,48 | L.S. => | 0,00 | M.O com L.S. => | 4,48
[5 empty] | Valor do BDI => | 2,24 | Valor com BDI => |  | 11,23
[5 empty] | Quantidade => | 188,0 | Preço Total => |  | 2.111,24
Etapa | 6 |  |  | PORTAS E PORTÕES | [5 empty] | 5.406,76
| Item | Código | Banco | Descrição | Tipo |  | Und | Quant. | Valor Unit | Total
Composição | 6.1 | 73933/004 | SINAPI | PORTA DE FERRO DE ABRIR TIPO BARRA CHATA, COM REQUADRO E GUARNICAO COMPLETA | ESQV - ESQUADRIAS/FERRAGENS/VIDROS |  | m² | 1 | 448,65 | 448,65
Composição Auxiliar |  | 88316 | SINAPI | SERVENTE COM ENCARGOS COMPLEMENTARES | SEDI - SERVIÇOS DIVERSOS |  | H | 1,8 | 14,13 | 25.43
Composição Auxiliar |  | 88627 | SINAPI | ARGAMASSA TRAÇO 1:0,5:4,5 (CIMENTO, CAL E AREIA MÉDIA) PARA ASSENTAMENTO DE ALVENARIA, PREPARO MANUAL. AF_08/2014 | SEDI - SERVIÇOS DIVERSOS |  | m³ | 0,006 | 425,68 | 2.55
Composição Auxiliar |  | 88315 | SINAPI | SERRALHEIRO COM ENCARGOS COMPLEMENTARES | SEDI - SERVIÇOS DIVERSOS |  | H | 1,6 | 16,94 | 27.1
Insumo da Composição |  | 00004930 | SINAPI | PORTA DE ABRIR EM GRADIL COM BARRA CHATA 3 CM X 1/4", COM REQUADRO E GUARNICAO - COMPLETO - ACABAMENTO NATURAL | Material |  | m² | 1,0 | 393,57 | 393.57
[5 empty] | M.O sem L.S. => | 40,53 | L.S. => | 0,00 | M.O com L.S. => | 40,53
[5 empty] | Valor do BDI => | 112,16 | Valor com BDI => |  | 560,81
[5 empty] | Quantidade => | 4.2 | Preço Total => |  | 2355.4
| Item | Código | Banco | Descrição | Tipo |  | Und | Quant. | Valor Unit | Total
Composição | 6.2 | 68054 | SINAPI | PORTAO DE FERRO EM CHAPA GALVANIZADA PLANA 14 GSG | ESQV - ESQUADRIAS/FERRAGENS/VIDROS |  | m² | 1 | 219,03 | 219,03
Composição Auxiliar |  | 88316 | SINAPI | SERVENTE COM ENCARGOS COMPLEMENTARES | SEDI - SERVIÇOS DIVERSOS |  | H | 1,5 | 14,13 | 21.19
Composição Auxiliar |  | 88309 | SINAPI | PEDREIRO COM ENCARGOS COMPLEMENTARES | SEDI - SERVIÇOS DIVERSOS |  | H | 1,5 | 17,04 | 25.56
Insumo da Composição |  | 00001379 | SINAPI | CIMENTO PORTLAND COMPOSTO CP II-32 | Material |  | KG | 4,6 | 0,59 | 2.71
Insumo da Composição |  | 00011026 | SINAPI | CHAPA DE ACO GALVANIZADA BITOLA GSG 14, E = 1,95 MM (15,60 KG/M2) | Material |  | KG | 15,28 | 7,63 | 116.58
Insumo da Composição |  | 00004777 | SINAPI | CANTONEIRA ACO ABAS IGUAIS (QUALQUER BITOLA), ESPESSURA ENTRE 1/8" E 1/4" | Material |  | KG | 8,26 | 3,69 | 30.47
Insumo da Composição |  | 00001106 | SINAPI | CAL HIDRATADA CH-I PARA ARGAMASSAS | Material |  | KG | 1,0 | 0,62 | 0.62
Insumo da Composição |  | 00000370 | SINAPI | AREIA MEDIA - POSTO JAZIDA/FORNECEDOR (RETIRADO NA JAZIDA, SEM TRANSPORTE) | Material |  | m³ | 0,025 | 60,00 | 1.5
Insumo da Composição |  | 00000026 | SINAPI | ACO CA-25, 10,0 MM, VERGALHAO | Material |  | KG | 5,1 | 4,00 | 20.4
[5 empty] | M.O sem L.S. => | 35,68 | L.S. => | 0,00 | M.O com L.S. => | 35,68
[5 empty] | Valor do BDI => | 54,75 | Valor com BDI => |  | 273,78
[5 empty] | Quantidade => | 16,0 | Preço Total => |  | 4.380,48
Etapa | 7 |  |  | PINTURA | [5 empty] | 17.000,00
| Item | Código | Banco | Descrição | Tipo |  | Und | Quant. | Valor Unit | Total
Composição | 7.1 | 74145/001 | SINAPI | PINTURA ESMALTE FOSCO, DUAS DEMAOS, SOBRE SUPERFICIE METALICA, INCLUSO UMA DEMAO DE FUNDO ANTICORROSIVO. UTILIZACAO DE REVOLVER ( AR-COMPRIMIDO). | PINT - PINTURAS |  | m² | 1 | 16,00 | 16,00
Composição Auxiliar |  | 88316 | SINAPI | SERVENTE COM ENCARGOS COMPLEMENTARES | SEDI - SERVIÇOS DIVERSOS |  | H | 0,11 | 14,13 | 1.55
Composição Auxiliar |  | 88310 | SINAPI | PINTOR COM ENCARGOS COMPLEMENTARES | SEDI - SERVIÇOS DIVERSOS |  | H | 0,21 | 16,97 | 3.56
Insumo da Composição |  | 00007288 | SINAPI | TINTA ESMALTE SINTETICO PREMIUM FOSCO | Material |  | L | 0,176 | 25,48 | 4.48
Insumo da Composição |  | 00005320 | SINAPI | REMOVEDOR DE TINTA OLEO/ESMALTE VERNIZ | Material |  | L | 0,044 | 39,31 | 1.72
Insumo da Composição |  | 00003768 | SINAPI | LIXA EM FOLHA PARA FERRO, NUMERO 150 | Material |  | UN | 0,55 | 2,93 | 1.61
Insumo da Composição |  | 00007307 | SINAPI | FUNDO ANTICORROSIVO PARA METAIS FERROSOS (ZARCAO) | Material |  | L | 0,132 | 23,35 | 3.08
[5 empty] | M.O sem L.S. => | 3,92 | L.S. => | 0,00 | M.O com L.S. => | 3,92
[5 empty] | Valor do BDI => | 4,00 | Valor com BDI => |  | 20,00
[5 empty] | Quantidade => | 850,0 | Preço Total => |  | 17.000,00
Etapa | 8 |  |  | PISO INDUSTRIAL | [5 empty] | 13359.39
| Item | Código | Banco | Descrição | Tipo |  | Und | Quant. | Valor Unit | Total
Composição | 8.1 | 74154/001 | SINAPI | ESCAVACAO, CARGA E TRANSPORTE DE MATERIAL DE 1A CATEGORIA COM TRATOR SOBRE ESTEIRAS 347 HP E CACAMBA 6M3, DMT 50 A 200M | MOVT - MOVIMENTO DE TERRA |  | m³ | 1 | 4,42 | 4,42
Composição Auxiliar |  | 5857 | SINAPI | TRATOR DE ESTEIRAS, POTÊNCIA 347 HP, PESO OPERACIONAL 38,5 T, COM LÂMINA 8,70 M3 - CHI DIURNO. AF_06/2014 | CHOR - CUSTOS HORÁRIOS DE MÁQUINAS E EQUIPAMENTOS |  | CHI | 0,0005622 | 121,84 | 0.06
Composição Auxiliar |  | 88316 | SINAPI | SERVENTE COM ENCARGOS COMPLEMENTARES | SEDI - SERVIÇOS DIVERSOS |  | H | 0,0120482 | 14,13 | 0.17
Composição Auxiliar |  | 67827 | SINAPI | CAMINHÃO BASCULANTE 6 M3 TOCO, PESO BRUTO TOTAL 16.000 KG, CARGA ÚTIL MÁXIMA 11.130 KG, DISTÂNCIA ENTRE EIXOS 5,36 M, POTÊNCIA 185 CV, INCLUSIVE CAÇAMBA METÁLICA - CHI DIURNO. AF_06/2014 | CHOR - CUSTOS HORÁRIOS DE MÁQUINAS E EQUIPAMENTOS |  | CHI | 0,0027309 | 33,39 | 0.09
Composição Auxiliar |  | 5932 | SINAPI | MOTONIVELADORA POTÊNCIA BÁSICA LÍQUIDA (PRIMEIRA MARCHA) 125 HP, PESO BRUTO 13032 KG, LARGURA DA LÂMINA DE 3,7 M - CHP DIURNO. AF_06/2014 | CHOR - CUSTOS HORÁRIOS DE MÁQUINAS E EQUIPAMENTOS |  | CHP | 0,0002008 | 149,23 | 0.02
Composição Auxiliar |  | 67826 | SINAPI | CAMINHÃO BASCULANTE 6 M3 TOCO, PESO BRUTO TOTAL 16.000 KG, CARGA ÚTIL MÁXIMA 11.130 KG, DISTÂNCIA ENTRE EIXOS 5,36 M, POTÊNCIA 185 CV, INCLUSIVE CAÇAMBA METÁLICA - CHP DIURNO. AF_06/2014 | CHOR - CUSTOS HORÁRIOS DE MÁQUINAS E EQUIPAMENTOS |  | CHP | 0,0133333 | 136,22 | 1.81
Composição Auxiliar |  | 5934 | SINAPI | MOTONIVELADORA POTÊNCIA BÁSICA LÍQUIDA (PRIMEIRA MARCHA) 125 HP, PESO BRUTO 13032 KG, LARGURA DA LÂMINA DE 3,7 M - CHI DIURNO. AF_06/2014 | CHOR - CUSTOS HORÁRIOS DE MÁQUINAS E EQUIPAMENTOS |  | CHI | 0,0038153 | 56,20 | 0.21
Composição Auxiliar |  | 5855 | SINAPI | TRATOR DE ESTEIRAS, POTÊNCIA 347 HP, PESO OPERACIONAL 38,5 T, COM LÂMINA 8,70 M3 - CHP DIURNO. AF_06/2014 | CHOR - CUSTOS HORÁRIOS DE MÁQUINAS E EQUIPAMENTOS |  | CHP | 0,0034538 | 399,48 | 1.37
Composição Auxiliar |  | 5944 | SINAPI | PÁ CARREGADEIRA SOBRE RODAS, POTÊNCIA 197 HP, CAPACIDADE DA CAÇAMBA 2,5 A 3,5 M3, PESO OPERACIONAL 18338 KG - CHP DIURNO. AF_06/2014 | CHOR - CUSTOS HORÁRIOS DE MÁQUINAS E EQUIPAMENTOS |  | CHP | 0,0040161 | 173,60 | 0.69
[5 empty] | M.O sem L.S. => | 0,56 | L.S. => | -0,00 | M.O com L.S. => | 0,56
[5 empty] | Valor do BDI => | 1,10 | Valor com BDI => |  | 5,52
[5 empty] | Quantidade => | 9,44 | Preço Total => |  | 52.1088
| Item | Código | Banco | Descrição | Tipo |  | Und | Quant. | Valor Unit | Total
Composição | 8.2 | 96396 | SINAPI | EXECUÇÃO E COMPACTAÇÃO DE BASE E OU SUB BASE COM BRITA GRADUADA SIMPLES - EXCLUSIVE CARGA E TRANSPORTE. AF_09/2017 | PAVI - PAVIMENTAÇÃO |  | m³ | 1 | 84,32 | 84,32
Composição Auxiliar |  | 88316 | SINAPI | SERVENTE COM ENCARGOS COMPLEMENTARES | SEDI - SERVIÇOS DIVERSOS |  | H | 0,0563 | 14,13 | 0.79
Composição Auxiliar |  | 5685 | SINAPI | ROLO COMPACTADOR VIBRATÓRIO DE UM CILINDRO AÇO LISO, POTÊNCIA 80 HP, PESO OPERACIONAL MÁXIMO 8,1 T, IMPACTO DINÂMICO 16,15 / 9,5 T, LARGURA DE TRABALHO 1,68 M - CHI DIURNO. AF_06/2014 | CHOR - CUSTOS HORÁRIOS DE MÁQUINAS E EQUIPAMENTOS |  | CHI | 0,0084 | 35,93 | 0.3
Composição Auxiliar |  | 5684 | SINAPI | ROLO COMPACTADOR VIBRATÓRIO DE UM CILINDRO AÇO LISO, POTÊNCIA 80 HP, PESO OPERACIONAL MÁXIMO 8,1 T, IMPACTO DINÂMICO 16,15 / 9,5 T, LARGURA DE TRABALHO 1,68 M - CHP DIURNO. AF_06/2014 | CHOR - CUSTOS HORÁRIOS DE MÁQUINAS E EQUIPAMENTOS |  | CHP | 0,0077 | 90,44 | 0.69
Composição Auxiliar |  | 5932 | SINAPI | MOTONIVELADORA POTÊNCIA BÁSICA LÍQUIDA (PRIMEIRA MARCHA) 125 HP, PESO BRUTO 13032 KG, LARGURA DA LÂMINA DE 3,7 M - CHP DIURNO. AF_06/2014 | CHOR - CUSTOS HORÁRIOS DE MÁQUINAS E EQUIPAMENTOS |  | CHP | 0,0077 | 149,23 | 1.14
Composição Auxiliar |  | 96463 | SINAPI | ROLO COMPACTADOR DE PNEUS, ESTATICO, PRESSAO VARIAVEL, POTENCIA 110 HP, PESO SEM/COM LASTRO 10,8/27 T, LARGURA DE ROLAGEM 2,30 M - CHP DIURNO. AF_06/2017 | CHOR - CUSTOS HORÁRIOS DE MÁQUINAS E EQUIPAMENTOS |  | CHP | 0,0039 | 128,79 | 0.5
Composição Auxiliar |  | 5903 | SINAPI | CAMINHÃO PIPA 10.000 L TRUCADO, PESO BRUTO TOTAL 23.000 KG, CARGA ÚTIL MÁXIMA 15.935 KG, DISTÂNCIA ENTRE EIXOS 4,8 M, POTÊNCIA 230 CV, INCLUSIVE TANQUE DE AÇO PARA TRANSPORTE DE ÁGUA - CHI DIURNO. AF_06/2014 | CHOR - CUSTOS HORÁRIOS DE MÁQUINAS E EQUIPAMENTOS |  | CHI | 0,0103 | 35,19 | 0.36
Composição Auxiliar |  | 5901 | SINAPI | CAMINHÃO PIPA 10.000 L TRUCADO, PESO BRUTO TOTAL 23.000 KG, CARGA ÚTIL MÁXIMA 15.935 KG, DISTÂNCIA ENTRE EIXOS 4,8 M, POTÊNCIA 230 CV, INCLUSIVE TANQUE DE AÇO PARA TRANSPORTE DE ÁGUA - CHP DIURNO. AF_06/2014 | CHOR - CUSTOS HORÁRIOS DE MÁQUINAS E EQUIPAMENTOS |  | CHP | 0,0058 | 158,11 | 0.91
Composição Auxiliar |  | 96464 | SINAPI | ROLO COMPACTADOR DE PNEUS, ESTATICO, PRESSAO VARIAVEL, POTENCIA 110 HP, PESO SEM/COM LASTRO 10,8/27 T, LARGURA DE ROLAGEM 2,30 M - CHI DIURNO. AF_06/2017 | CHOR - CUSTOS HORÁRIOS DE MÁQUINAS E EQUIPAMENTOS |  | CHI | 0,0122 | 48,47 | 0.59
Composição Auxiliar |  | 5934 | SINAPI | MOTONIVELADORA POTÊNCIA BÁSICA LÍQUIDA (PRIMEIRA MARCHA) 125 HP, PESO BRUTO 13032 KG, LARGURA DA LÂMINA DE 3,7 M - CHI DIURNO. AF_06/2014 | CHOR - CUSTOS HORÁRIOS DE MÁQUINAS E EQUIPAMENTOS |  | CHI | 0,0084 | 56,20 | 0.47
Composição Auxiliar |  | 96393 | SINAPI | USINAGEM DE BRITA GRADUADA SIMPLES, UTILIZANDO BRITA COMERCIAL COM USINA 300 T/H. AF_06/2017 | PAVI - PAVIMENTAÇÃO |  | m³ | 1,0 | 78,57 | 78.57
[5 empty] | M.O sem L.S. => | 2,70 | L.S. => | 0,00 | M.O com L.S. => | 2,70
[5 empty] | Valor do BDI => | 21,08 | Valor com BDI => |  | 105,40
[5 empty] | Quantidade => | 8,66 | Preço Total => |  | 912,76
| Item | Código | Banco | Descrição | Tipo |  | Und | Quant. | Valor Unit | Total
Composição | 8.3 | 11.20.050 | CPOS | Corte de junta de dilatação, com serra de disco diamantado para pisos | 11.2 |  | m | 1 | 10,88 | 10,88
Insumo da Composição |  | C.01.000.092024 | CPOS | Corte de junta dilatação com serra disco diamantado na largura de 3 mm, profundidade de 3 cm, para piso de concreto ou alta resistência 3,0 mm x 3,0 cm | Material |  | m | 1,0 | 10,88 | 10.88
[5 empty] | M.O sem L.S. => | 0,00 | L.S. => | 0,00 | M.O com L.S. => | 0,00
[5 empty] | Valor do BDI => | 2,72 | Valor com BDI => |  | 13,60
[5 empty] | Quantidade => | 24,0 | Preço Total => |  | 326,40
| Item | Código | Banco | Descrição | Tipo |  | Und | Quant. | Valor Unit | Total
Composição | 8.4 | 13.007 | Próprio | VEDAÇAO DE JUNTAS COM MASTIQUE | REVE - REVESTIMENTO E TRATAMENTO DE SUPERFÍCIES |  | m | 1 | 41,91 | 41,91
Insumo da Composição |  | 00004750 | SINAPI | PEDREIRO | Mão de Obra |  | H | 0,132 | 13,13 | 1.73
Insumo da Composição |  | 00006111 | SINAPI | SERVENTE DE OBRAS | Mão de Obra |  | H | 0,04 | 10,27 | 0.41
Insumo da Composição |  | 00000142 | SINAPI | SELANTE ELASTICO MONOCOMPONENTE A BASE DE POLIURETANO PARA JUNTAS DIVERSAS | Material |  | 310ML | 1,29 | 30,83 | 39.77
[5 empty] | M.O sem L.S. => | 2,14 | L.S. => | 0,00 | M.O com L.S. => | 2,14
[5 empty] | Valor do BDI => | 10,47 | Valor com BDI => |  | 52,38
[5 empty] | Quantidade => | 24,0 | Preço Total => |  | 1.257,12
| Item | Código | Banco | Descrição | Tipo |  | Und | Quant. | Valor Unit | Total
Composição | 8.5 | 2.062 | Próprio | SETOP (PIS-CON-030) - PISO INDUSTRIAL CONSTITUÍDO POR: BASE DE CONCRETO ARMADO DE 18 CM DE ESPESSURA, CONCRETO C30, BRITA 1, CONSISTÊNCIA S100 DOSADO EM CENTRAL, ESPALHAMENTO E VIBRAÇÃO MECÂNICO, TELA ELETROSSOLDADA Q283 DE AÇO CA-60 SOBRE SEPARADORES CERTIFICADOS, CAMADA DE ARGAMASSA ENDURECEDORA APLICADA SOBRE CONCRETO FRESCO, RESISTÊNCIA À ABRASÃO DE 6CM³/50CM², ACABAMENTO SUPERFICIAL ATRAVÉS DE POLIMENTO MECÂNICO | COMPOSIÇÃO: |  | m² | 1 | 138,25 | 138,25
Composição Auxiliar |  | 97095 | SINAPI | CONCRETAGEM DE RADIER, PISO OU LAJE SOBRE SOLO, FCK 30 MPA, PARA ESPESSURA DE 15 CM - LANÇAMENTO, ADENSAMENTO E ACABAMENTO. AF_09/2017 | FUES - FUNDAÇÕES E ESTRUTURAS |  | m³ | 0,1845 | 379,52 | 70.02
Composição Auxiliar |  | C1943 | SEINFRA | POLIMENTO EM PISO INDUSTRIAL | PISOS INTERNOS |  | m² | 1,0 | 43,52 | 43.52
Insumo da Composição |  | 2868 | ORSE | Tela aço soldada nervurada CA-60, Q-283, malha 10x10cm, ferro 6.0mm, painel 2,45x6,0m, (4,48kg/m²), Telcon ou similar | Material |  | m² | 1,1224 | 22,02 | 24.71
[5 empty] | M.O sem L.S. => | 25,25 | L.S. => | 0,00 | M.O com L.S. => | 25,25
[5 empty] | Valor do BDI => | 34,56 | Valor com BDI => |  | 172,81
[5 empty] | Quantidade => | 62.56 | Preço Total => |  | 10810.9936
Etapa | 9 |  |  | Importado de: LAB MT - Predio 9E INRI | [5 empty] | 16595.45
Etapa | 9.1 |  |  | Instalações Elétricas - BT | [5 empty] | 12.930,89
| Item | Código | Banco | Descrição | Tipo |  | Und | Quant. | Valor Unit | Total
Composição | 9.1.1 | 91924 | SINAPI | CABO DE COBRE FLEXÍVEL ISOLADO, 1,5 MM², ANTI-CHAMA 450/750 V, PARA CIRCUITOS TERMINAIS - FORNECIMENTO E INSTALAÇÃO. AF_12/2015 | INEL - INSTALAÇÃO ELÉTRICA/ELETRIFICAÇÃO E ILUMINAÇÃO EXTERNA |  | M | 1 | 1,63 | 1,63
Composição Auxiliar |  | 88247 | SINAPI | AUXILIAR DE ELETRICISTA COM ENCARGOS COMPLEMENTARES | SEDI - SERVIÇOS DIVERSOS |  | H | 0,024 | 13,18 | 0.31
Composição Auxiliar |  | 88264 | SINAPI | ELETRICISTA COM ENCARGOS COMPLEMENTARES | SEDI - SERVIÇOS DIVERSOS |  | H | 0,024 | 17,21 | 0.41
Insumo da Composição |  | 00021127 | SINAPI | FITA ISOLANTE ADESIVA ANTICHAMA, USO ATE 750 V, EM ROLO DE 19 MM X 5 M | Material |  | UN | 0,009 | 2,73 | 0.02
Insumo da Composição |  | 00000983 | SINAPI | CABO DE COBRE, RIGIDO, CLASSE 2, ISOLACAO EM PVC/A, ANTICHAMA BWF-B, 1 CONDUTOR, 450/750 V, SECAO NOMINAL 1,5 MM2 | Material |  | M | 1,19 | 0,75 | 0.89
[5 empty] | M.O sem L.S. => | 0,54 | L.S. => | 0,00 | M.O com L.S. => | 0,54
[5 empty] | Valor do BDI => | 0,40 | Valor com BDI => |  | 2,03
[5 empty] | Quantidade => | 300,0 | Preço Total => |  | 609,00
| Item | Código | Banco | Descrição | Tipo |  | Und | Quant. | Valor Unit | Total
Composição | 9.1.2 | 91926 | SINAPI | CABO DE COBRE FLEXÍVEL ISOLADO, 2,5 MM², ANTI-CHAMA 450/750 V, PARA CIRCUITOS TERMINAIS - FORNECIMENTO E INSTALAÇÃO. AF_12/2015 | INEL - INSTALAÇÃO ELÉTRICA/ELETRIFICAÇÃO E ILUMINAÇÃO EXTERNA |  | M | 1 | 2,40 | 2,40
Composição Auxiliar |  | 88247 | SINAPI | AUXILIAR DE ELETRICISTA COM ENCARGOS COMPLEMENTARES | SEDI - SERVIÇOS DIVERSOS |  | H | 0,03 | 13,18 | 0.39
Composição Auxiliar |  | 88264 | SINAPI | ELETRICISTA COM ENCARGOS COMPLEMENTARES | SEDI - SERVIÇOS DIVERSOS |  | H | 0,03 | 17,21 | 0.51
Insumo da Composição |  | 00021127 | SINAPI | FITA ISOLANTE ADESIVA ANTICHAMA, USO ATE 750 V, EM ROLO DE 19 MM X 5 M | Material |  | UN | 0,009 | 2,73 | 0.02
Insumo da Composição |  | 00001014 | SINAPI | CABO DE COBRE, FLEXIVEL, CLASSE 4 OU 5, ISOLACAO EM PVC/A, ANTICHAMA BWF-B, 1 CONDUTOR, 450/750 V, SECAO NOMINAL 2,5 MM2 | Material |  | M | 1,19 | 1,25 | 1.48
[5 empty] | M.O sem L.S. => | 0,68 | L.S. => | 0,00 | M.O com L.S. => | 0,68
[5 empty] | Valor do BDI => | 0,60 | Valor com BDI => |  | 3,00
[5 empty] | Quantidade => | 300,0 | Preço Total => |  | 900,00
| Item | Código | Banco | Descrição | Tipo |  | Und | Quant. | Valor Unit | Total
Composição | 9.1.3 | 8.0028 | Próprio | Tomada 2P+T 10A (NBR14136), Linha Silentoque, com espelho de alumínio para condulete múltiplo. Fornecimento e instalação. | INEL - INSTALAÇÃO ELÉTRICA/ELETRIFICAÇÃO E ILUMINAÇÃO EXTERNA |  | un | 1 | 21,89 | 21,89
Composição Auxiliar |  | 91996 | SINAPI | TOMADA MÉDIA DE EMBUTIR (1 MÓDULO), 2P+T 10 A, INCLUINDO SUPORTE E PLACA - FORNECIMENTO E INSTALAÇÃO. AF_12/2015 | INEL - INSTALAÇÃO ELÉTRICA/ELETRIFICAÇÃO E ILUMINAÇÃO EXTERNA |  | UN | 1,0 | 21,89 | 21.89
[5 empty] | M.O sem L.S. => | 8,75 | L.S. => | 0,00 | M.O com L.S. => | 8,75
[5 empty] | Valor do BDI => | 5,47 | Valor com BDI => |  | 27,36
[5 empty] | Quantidade => | 2,0 | Preço Total => |  | 54,72
| Item | Código | Banco | Descrição | Tipo |  | Und | Quant. | Valor Unit | Total
Composição | 9.1.4 | 071598 | AGETOP CIVIL | LUMINÁRIA DE EMERGÊNCIA 30 LEDS | 7 |  | un | 1 | 24,59 | 24,59
Insumo da Composição |  | 4013 | AGETOP CIVIL | LUMINÁRIA DE EMERGÊNCIA 30 LEDS | Material |  | un | 1,0 | 21,00 | 21
Insumo da Composição |  | 0008 | AGETOP CIVIL | AJUDANTE | Mão de Obra |  | h | 0,1667 | 8,20 | 1.36
Insumo da Composição |  | 0012 | AGETOP CIVIL | ELETRICISTA | Mão de Obra |  | h | 0,1667 | 13,40 | 2.23
[5 empty] | M.O sem L.S. => | 3,59 | L.S. => | 0,00 | M.O com L.S. => | 3,59
[5 empty] | Valor do BDI => | 6,14 | Valor com BDI => |  | 30,73
[5 empty] | Quantidade => | 2,0 | Preço Total => |  | 61,46
| Item | Código | Banco | Descrição | Tipo |  | Und | Quant. | Valor Unit | Total
Composição | 9.1.5 | 8.021 | Próprio | CONDULETE 3/4" EM LIGA DE ALUMINIO, TIPO MULTIPLO "X", COM TAMPA CEGA, PINTADA, FIXADA E COM CONECTORES E TAMPÃO DE PVC PARA OS MÓDULOS NÃO UTILIZADOS. FORNECIMENTO E INSTALAÇÃO | INEL - INSTALAÇÃO ELÉTRICA/ELETRIFICAÇÃO E ILUMINAÇÃO EXTERNA |  | UN | 1 | 21,86 | 21,86
Composição Auxiliar |  | 88264 | SINAPI | ELETRICISTA COM ENCARGOS COMPLEMENTARES | SEDI - SERVIÇOS DIVERSOS |  | H | 0,25 | 17,21 | 4.3
Composição Auxiliar |  | C1908 | SEINFRA | PINTURA EXTERNA DE RUFOS, CALHAS E CONDUTORES C/ESMALTE SINTÉTICO | OUTROS ELEMENTOS |  | M | 0,2 | 10,80 | 2.16
Insumo da Composição |  | 00002580 | SINAPI | CONDULETE DE ALUMINIO TIPO X, PARA ELETRODUTO ROSCAVEL DE 3/4", COM TAMPA CEGA | Material |  | UN | 1,0 | 10,92 | 10.92
Insumo da Composição |  | 00039175 | SINAPI | BUCHA EM ALUMINIO, COM ROSCA, DE 3/4", PARA ELETRODUTO | Material |  | UN | 4,0 | 0,74 | 2.96
Insumo da Composição |  | 00039209 | SINAPI | ARRUELA EM ALUMINIO, COM ROSCA, DE 3/4", PARA ELETRODUTO | Material |  | UN | 4,0 | 0,38 | 1.52
[5 empty] | M.O sem L.S. => | 4,81 | L.S. => | 0,00 | M.O com L.S. => | 4,81
[5 empty] | Valor do BDI => | 5,46 | Valor com BDI => |  | 27,32
[5 empty] | Quantidade => | 17,0 | Preço Total => |  | 464,44
| Item | Código | Banco | Descrição | Tipo |  | Und | Quant. | Valor Unit | Total
Composição | 9.1.6 | 8.0005 | Próprio | Eletroduto de aço galvanizado tipo LEVE 3/4" com pintura, luvas, curvas, braçadeiras tipo chaveta com parafuso, buchas e arruelas - completo - metro linear | INEL - INSTALAÇÃO ELÉTRICA/ELETRIFICAÇÃO E ILUMINAÇÃO EXTERNA |  | metro | 1 | 41,39 | 41,39
Composição Auxiliar |  | 935 | ORSE | Fornecimento e assentamento de luva de ferro galvanizado de 3/4" | Tubos e Conexões de Ferro Galvanizado |  | un | 0,3 | 10,15 | 3.04
Composição Auxiliar |  | 915 | ORSE | Fornecimento e assentamento de curva 90 de ferro galvanizado de 3/4" | Tubos e Conexões de Ferro Galvanizado |  | un | 0,25 | 17,70 | 4.42
Composição Auxiliar |  | 8441 | ORSE | Abraçadeira metálica tipo "D" de 3/4" | Tubos e Conexões de PVC Rígido Soldável |  | un | 1,0 | 3,36 | 3.36
Composição Auxiliar |  | 72308 | SINAPI | ELETRODUTO DE ACO GALVANIZADO ELETROLITICO DN 20MM (3/4), TIPO LEVE - FORNECIMENTO E INSTALACAO | INEL - INSTALAÇÃO ELÉTRICA/ELETRIFICAÇÃO E ILUMINAÇÃO EXTERNA |  | M | 1,0 | 25,17 | 25.17
Composição Auxiliar |  | C1908 | SEINFRA | PINTURA EXTERNA DE RUFOS, CALHAS E CONDUTORES C/ESMALTE SINTÉTICO | OUTROS ELEMENTOS |  | M | 0,5 | 10,80 | 5.4
[5 empty] | M.O sem L.S. => | 19,97 | L.S. => | 0,00 | M.O com L.S. => | 19,97
[5 empty] | Valor do BDI => | 10,34 | Valor com BDI => |  | 51,73
[5 empty] | Quantidade => | 30,0 | Preço Total => |  | 1.551,90
| Item | Código | Banco | Descrição | Tipo |  | Und | Quant. | Valor Unit | Total
Composição | 9.1.7 | 4014 | ORSE | Fita isolante (rolo 20m) 3/4" - Fornecimento | Pontos de Suprimento de Energia Convencionais |  | Un | 1 | 7,24 | 7,24
Insumo da Composição |  | 00020111 | SINAPI | FITA ISOLANTE ADESIVA ANTICHAMA, USO ATE 750 V, EM ROLO DE 19 MM X 20 M | Material |  | UN | 1,0 | 7,24 | 7.24
[5 empty] | M.O sem L.S. => | 0,00 | L.S. => | 0,00 | M.O com L.S. => | 0,00
[5 empty] | Valor do BDI => | 1,81 | Valor com BDI => |  | 9,05
[5 empty] | Quantidade => | 2,0 | Preço Total => |  | 18,10
| Item | Código | Banco | Descrição | Tipo |  | Und | Quant. | Valor Unit | Total
Composição | 9.1.8 | 8.0026 | Próprio | Interruptor de 3 teclas simples 15A, Linha Silentoque, com espelho de alumínio para condulete múltiplo. Fornecimento e instalação. | INEL - INSTALAÇÃO ELÉTRICA/ELETRIFICAÇÃO E ILUMINAÇÃO EXTERNA |  | un | 1 | 40,30 | 40,30
Composição Auxiliar |  | 91967 | SINAPI | INTERRUPTOR SIMPLES (3 MÓDULOS), 10A/250V, INCLUINDO SUPORTE E PLACA - FORNECIMENTO E INSTALAÇÃO. AF_12/2015 | INEL - INSTALAÇÃO ELÉTRICA/ELETRIFICAÇÃO E ILUMINAÇÃO EXTERNA |  | UN | 1,0 | 40,30 | 40.3
[5 empty] | M.O sem L.S. => | 14,43 | L.S. => | 0,00 | M.O com L.S. => | 14,43
[5 empty] | Valor do BDI => | 10,07 | Valor com BDI => |  | 50,37
[5 empty] | Quantidade => | 1,0 | Preço Total => |  | 50,37
| Item | Código | Banco | Descrição | Tipo |  | Und | Quant. | Valor Unit | Total
Composição | 9.1.9 | 40.05.180 | CPOS | Interruptor bipolar simples, 1 tecla dupla e placa | 40.05 |  | cj | 1 | 29,23 | 29,23
Insumo da Composição |  | B.01.000.010116 | CPOS | Ajudante eletricista | Mão de Obra |  | h | 0,35 | 12,99 | 4.54
Insumo da Composição |  | B.01.000.010115 | CPOS | Eletricista | Mão de Obra |  | h | 0,35 | 18,95 | 6.63
Insumo da Composição |  | P.13.000.045503 | CPOS | Interruptor bipolar tecla dupla (simples) com placa | Material |  | cj | 1,0 | 18,06 | 18.06
[5 empty] | M.O sem L.S. => | 11,17 | L.S. => | 0,00 | M.O com L.S. => | 11,17
[5 empty] | Valor do BDI => | 7,30 | Valor com BDI => |  | 36,53
[5 empty] | Quantidade => | 1,0 | Preço Total => |  | 36,53
| Item | Código | Banco | Descrição | Tipo |  | Und | Quant. | Valor Unit | Total
Composição | 9.1.10 | 6.020 | Próprio | Tomada 2P+T 20A (NBR14136), Linha Silentoque, com espelho de alumínio para condulete múltiplo. Fornecimento e instalação. | INEL - INSTALAÇÃO ELÉTRICA/ELETRIFICAÇÃO E ILUMINAÇÃO EXTERNA |  | unid | 1 | 23,75 | 23,75
Composição Auxiliar |  | 91997 | SINAPI | TOMADA MÉDIA DE EMBUTIR (1 MÓDULO), 2P+T 20 A, INCLUINDO SUPORTE E PLACA - FORNECIMENTO E INSTALAÇÃO. AF_12/2015 | INEL - INSTALAÇÃO ELÉTRICA/ELETRIFICAÇÃO E ILUMINAÇÃO EXTERNA |  | UN | 1,0 | 23,75 | 23.75
[5 empty] | M.O sem L.S. => | 8,75 | L.S. => | 0,00 | M.O com L.S. => | 8,75
[5 empty] | Valor do BDI => | 5,93 | Valor com BDI => |  | 29,68
[5 empty] | Quantidade => | 12,0 | Preço Total => |  | 356,16
| Item | Código | Banco | Descrição | Tipo |  | Und | Quant. | Valor Unit | Total
Composição | 9.1.11 | 93655 | SINAPI | DISJUNTOR MONOPOLAR TIPO DIN, CORRENTE NOMINAL DE 20A - FORNECIMENTO E INSTALAÇÃO. AF_04/2016 | INEL - INSTALAÇÃO ELÉTRICA/ELETRIFICAÇÃO E ILUMINAÇÃO EXTERNA |  | UN | 1 | 10,29 | 10,29
Composição Auxiliar |  | 88247 | SINAPI | AUXILIAR DE ELETRICISTA COM ENCARGOS COMPLEMENTARES | SEDI - SERVIÇOS DIVERSOS |  | H | 0,066 | 13,18 | 0.86
Composição Auxiliar |  | 88264 | SINAPI | ELETRICISTA COM ENCARGOS COMPLEMENTARES | SEDI - SERVIÇOS DIVERSOS |  | H | 0,066 | 17,21 | 1.13
Insumo da Composição |  | 00001571 | SINAPI | TERMINAL A COMPRESSAO EM COBRE ESTANHADO PARA CABO 4 MM2, 1 FURO E 1 COMPRESSAO, PARA PARAFUSO DE FIXACAO M5 | Material |  | UN | 1,0 | 0,74 | 0.74
Insumo da Composição |  | 00034653 | SINAPI | DISJUNTOR TIPO DIN/IEC, MONOPOLAR DE 6 ATE 32A | Material |  | UN | 1,0 | 7,56 | 7.56
[5 empty] | M.O sem L.S. => | 1,51 | L.S. => | 0,00 | M.O com L.S. => | 1,51
[5 empty] | Valor do BDI => | 2,57 | Valor com BDI => |  | 12,86
[5 empty] | Quantidade => | 4,0 | Preço Total => |  | 51,44
| Item | Código | Banco | Descrição | Tipo |  | Und | Quant. | Valor Unit | Total
Composição | 9.1.12 | 8.0078 | Próprio | Eletrocalha metálica lisa 100 x 50 mm (ref. valemam ou equivalente técnica), contendo pintura, tampa de encaixe, junção para eletrocalha, derivações, suporte vertical para fixação. Todo o material necessário para instalação da eletrocalha. Fornecimento e instalação. | INEL - INSTALAÇÃO ELÉTRICA/ELETRIFICAÇÃO E ILUMINAÇÃO EXTERNA |  | m | 1 | 71,77 | 71,77
Composição Auxiliar |  | 88264 | SINAPI | ELETRICISTA COM ENCARGOS COMPLEMENTARES | SEDI - SERVIÇOS DIVERSOS |  | H | 0,6 | 17,21 | 10.32
Composição Auxiliar |  | 88247 | SINAPI | AUXILIAR DE ELETRICISTA COM ENCARGOS COMPLEMENTARES | SEDI - SERVIÇOS DIVERSOS |  | H | 0,6 | 13,18 | 7.9
Composição Auxiliar |  | C1908 | SEINFRA | PINTURA EXTERNA DE RUFOS, CALHAS E CONDUTORES C/ESMALTE SINTÉTICO | OUTROS ELEMENTOS |  | M | 1,0 | 10,80 | 10.8
Insumo da Composição |  | I1048 | SEINFRA | DUTO PERFURADO-ELETROCALHA CHAPA DE AÇO (50X100)MM | Material |  | M | 1,0 | 35,50 | 35.5
Insumo da Composição |  | 7490 | ORSE | Junção com aba 100 mm para eletrocalha metálica, Leitofort (ref.: Mopa ou similar) | Material |  | un | 0,5 | 5,50 | 2.75
Insumo da Composição |  | 3637 | ORSE | Suporte vertical 100 x 50 mm para fixação de eletrocalha metálica ( ref.: Mopa ou similar) | Material |  | un | 1,0 | 2,10 | 2.1
Insumo da Composição |  | 3990 | ORSE | Tampa de encaixe 100 X3000 - Z para eletrocalha metálica (ref.: mopa ou similar) | Material |  | m | 0,33 | 7,30 | 2.4
[5 empty] | M.O sem L.S. => | 20,97 | L.S. => | 0,00 | M.O com L.S. => | 20,97
[5 empty] | Valor do BDI => | 17,94 | Valor com BDI => |  | 89,71
[5 empty] | Quantidade => | 8,0 | Preço Total => |  | 717,68
| Item | Código | Banco | Descrição | Tipo |  | Und | Quant. | Valor Unit | Total
Composição | 9.1.13 | 9.025 | Próprio | Eletrocalha 200x50 lisa tipo U c/pintura cinza munsell 6.5 epoxi com todas as conexões, derivações, suportes e adaptadores conforme projeto com tampa | INEL - INSTALAÇÃO ELÉTRICA/ELETRIFICAÇÃO E ILUMINAÇÃO EXTERNA |  | m | 1 | 101,16 | 101,16
Composição Auxiliar |  | 88247 | SINAPI | AUXILIAR DE ELETRICISTA COM ENCARGOS COMPLEMENTARES | SEDI - SERVIÇOS DIVERSOS |  | H | 1,0 | 13,18 | 13.18
Composição Auxiliar |  | 88264 | SINAPI | ELETRICISTA COM ENCARGOS COMPLEMENTARES | SEDI - SERVIÇOS DIVERSOS |  | H | 1,0 | 17,21 | 17.21
Insumo da Composição |  | P.04.000.042301 | CPOS | Tirante/vergalhão aço rosca total de 3/8´ | Material |  | m | 0,75 | 4,10 | 3.07
Insumo da Composição |  | 6547 | ORSE | Suporte "Z" para fixação de eletrocalha metálica ( ref.: Mopa ou similar) | Material |  | un | 1,0 | 4,32 | 4.32
Insumo da Composição |  | 00013279 | SINAPI | CHUMBADOR DE ACO TIPO PARABOLT, * 5/8" X 200* MM, COM PORCA E ARRUELA | Material |  | KG | 1,0 | 9,75 | 9.75
Insumo da Composição |  | P.04.000.062041 | CPOS | Eletrocalha lisa galvanizada a fogo, 200x50mm | Material |  | m | 1,0 | 28,70 | 28.7
Insumo da Composição |  | P.04.000.062190 | CPOS | Suporte para eletrocalha galvanizado a fogo, 200x50mm | Material |  | un | 1,0 | 4,75 | 4.75
Insumo da Composição |  | P.04.000.062173 | CPOS | Tampa encaixe para eletrocalha galvanizada a fogo, L= 200mm | Material |  | m | 1,0 | 20,18 | 20.18
[5 empty] | M.O sem L.S. => | 23,01 | L.S. => | 0,00 | M.O com L.S. => | 23,01
[5 empty] | Valor do BDI => | 25,29 | Valor com BDI => |  | 126,45
[5 empty] | Quantidade => | 12,0 | Preço Total => |  | 1.517,40
| Item | Código | Banco | Descrição | Tipo |  | Und | Quant. | Valor Unit | Total
Composição | 9.1.14 | 8.0076 | Próprio | Eletrocalha metálica lisa 50 x 50 mm (ref. valemam ou equivalente técnica), contendo pintura, tampa de encaixe, junção para eletrocalha, derivações, suporte vertical para fixação. Todo o material necessário para instalação da eletrocalha. Fornecimento e instalação. | INEL - INSTALAÇÃO ELÉTRICA/ELETRIFICAÇÃO E ILUMINAÇÃO EXTERNA |  | m | 1 | 63,91 | 63,91
Composição Auxiliar |  | 88264 | SINAPI | ELETRICISTA COM ENCARGOS COMPLEMENTARES | SEDI - SERVIÇOS DIVERSOS |  | H | 0,6 | 17,21 | 10.32
Composição Auxiliar |  | 88247 | SINAPI | AUXILIAR DE ELETRICISTA COM ENCARGOS COMPLEMENTARES | SEDI - SERVIÇOS DIVERSOS |  | H | 0,6 | 13,18 | 7.9
Composição Auxiliar |  | C1908 | SEINFRA | PINTURA EXTERNA DE RUFOS, CALHAS E CONDUTORES C/ESMALTE SINTÉTICO | OUTROS ELEMENTOS |  | M | 1,0 | 10,80 | 10.8
Insumo da Composição |  | I1049 | SEINFRA | DUTO PERFURADO-ELETROCALHA CHAPA DE AÇO (50X50)MM | Material |  | M | 1,0 | 28,40 | 28.4
Insumo da Composição |  | 7490 | ORSE | Junção com aba 100 mm para eletrocalha metálica, Leitofort (ref.: Mopa ou similar) | Material |  | un | 0,5 | 5,50 | 2.75
Insumo da Composição |  | 4112 | ORSE | Suporte vertical 50 x 50mm para fixação de eletrocalha metálica (ref. Mopa ou similar) | Material |  | un | 1,0 | 1,50 | 1.5
Insumo da Composição |  | 3989 | ORSE | Tampa de encaixe 50 mm para eletrocalha metálica (ref.: mopa ou similar) | Material |  | un | 0,17 | 13,20 | 2.24
[5 empty] | M.O sem L.S. => | 20,97 | L.S. => | 0,00 | M.O com L.S. => | 20,97
[5 empty] | Valor do BDI => | 15,97 | Valor com BDI => |  | 79,88
[5 empty] | Quantidade => | 4,0 | Preço Total => |  | 319,52
| Item | Código | Banco | Descrição | Tipo |  | Und | Quant. | Valor Unit | Total
Composição | 9.1.15 | 1.22 | Próprio | Luminária para 2 lâmpadas tubulares LED 120cm (2x18W) , de SOBREPOR, com corpo em chapa de aço tratada e pintada, com refletor facetado em alumínio anodizado brilhante de alta refletância e alta pureza 99,85%, com difusor em poliestireno plano transparente e com soquete tipo G-13 de engate rápido e rotor de segurança, incluindo lâmpada tubular LED T8 de 18W, bulbo de vidro leitoso, 105 lúmens por Watt. Fornecimento e instalação. | 82 |  | un | 1 | 189,11 | 189,11
Composição Auxiliar |  | 88264 | SINAPI | ELETRICISTA COM ENCARGOS COMPLEMENTARES | SEDI - SERVIÇOS DIVERSOS |  | H | 1,0 | 17,21 | 17.21
Composição Auxiliar |  | 88316 | SINAPI | SERVENTE COM ENCARGOS COMPLEMENTARES | SEDI - SERVIÇOS DIVERSOS |  | H | 1,0 | 14,13 | 14.13
Insumo da Composição |  | 7514 | ORSE | Luminária de embutir com aletas, para lâmpada fluorescente, 2 x 16w, ref. C-2359, da Lustres Projeto ou similar | Material |  | un | 1,0 | 56,29 | 56.29
Insumo da Composição |  | 00039387 | SINAPI | LAMPADA LED TUBULAR BIVOLT 18/20 W, BASE G13 | Material |  | UN | 2,0 | 50,74 | 101.48
[5 empty] | M.O sem L.S. => | 23,96 | L.S. => | 0,00 | M.O com L.S. => | 23,96
[5 empty] | Valor do BDI => | 47,27 | Valor com BDI => |  | 236,38
[5 empty] | Quantidade => | 4,0 | Preço Total => |  | 945,52
| Item | Código | Banco | Descrição | Tipo |  | Und | Quant. | Valor Unit | Total
Composição | 9.1.16 | ELE-REL-010 | SETOP | RELÉ FOTOELÉTRICO RM 10 220 V, 1800 VA COM BASE |  |  | UN | 1 | 50,04 | 50,04
Composição Auxiliar |  | MAO-AJD-015 | SETOP | AJUDANTE DE ELETRICISTA COM ENCARGOS COMPLEMENTARES |  |  | H | 0,9 | 13,44 | 12.09
Composição Auxiliar |  | MAO-OFC-035 | SETOP | ELETRICISTA COM ENCARGOS COMPLEMENTARES |  |  | H | 0,9 | 16,91 | 15.21
Insumo da Composição |  | 99900.3.166 | SETOP | RELÉ FOTOELÉTRICO RM10 220V, 1800VA COM BASE | Material |  | UN | 1,0 | 22,74 | 22.74
[5 empty] | M.O sem L.S. => | 21,40 | L.S. => | 0,00 | M.O com L.S. => | 21,40
[5 empty] | Valor do BDI => | 12,51 | Valor com BDI => |  | 62,55
[5 empty] | Quantidade => | 1,0 | Preço Total => |  | 62,55
| Item | Código | Banco | Descrição | Tipo |  | Und | Quant. | Valor Unit | Total
Composição | 9.1.17 | 6176 | Próprio | Luminária industrial de LED 100W, com refletor, tipo Highbay, para uso em armazéns, galpões e ginásios, 220V. Fornecimento e instalação | INEL - INSTALAÇÃO ELÉTRICA/ELETRIFICAÇÃO E ILUMINAÇÃO EXTERNA |  | un | 1 | 417,13 | 417,13
Composição Auxiliar |  | 88264 | SINAPI | ELETRICISTA COM ENCARGOS COMPLEMENTARES | SEDI - SERVIÇOS DIVERSOS |  | H | 2,0 | 17,21 | 34.42
Composição Auxiliar |  | 88247 | SINAPI | AUXILIAR DE ELETRICISTA COM ENCARGOS COMPLEMENTARES | SEDI - SERVIÇOS DIVERSOS |  | H | 2,0 | 13,18 | 26.36
Insumo da Composição |  | 6.030 | Próprio | Luminária industrial de LED 100W, com refletor, tipo Highbay, para uso em armazéns, galpões e ginásios, 220V......pesquisa de preço com três orçamentos disponíveis em: https://www.borealled.com.br/luminaria-prismatica-led-pendente-galpao-100w-industrial-refletor-bric R$ 396,18 em 28/09/2017 http://loja.ledgold.com.br/produto/67/luminarias---paineis---plafons/pendente---galpao/produto/luminaria-galpao-100w-bivolt-/ R$ 699,99 em 28/09/2017 https://www.2rled.com.br/luminaria-para-galpao-100w-high-bay R$329,90 em 28/09/2017 | Material |  | un | 1,0 | 356,35 | 356.35
[5 empty] | M.O sem L.S. => | 46,02 | L.S. => | 0,00 | M.O com L.S. => | 46,02
[5 empty] | Valor do BDI => | 104,28 | Valor com BDI => |  | 521,41
[5 empty] | Quantidade => | 10,0 | Preço Total => |  | 5.214,10
Etapa | 9.2 |  |  | Sistema de Aterramento | [5 empty] | 3.664,56
| Item | Código | Banco | Descrição | Tipo |  | Und | Quant. | Valor Unit | Total
Composição | 9.2.1 | 090693 | SIURB | CABO DE COBRE NÚ, PARA ATERRAMENTO - 25,00MM2 | Edificações |  | M | 1 | 17,08 | 17,08
Insumo da Composição |  | 52847 | SIURB | CABO DE COBRE NU - 25,00MM2 | Material |  | M | 1,02 | 10,19 | 10.39
Insumo da Composição |  | 2044 | SIURB | AJUDANTE DE ELETRICISTA (SGSP) | Mão de Obra |  | H | 0,17 | 16,88 | 2.86
Insumo da Composição |  | 2041 | SIURB | ELETRICISTA (SGSP) | Mão de Obra |  | H | 0,17 | 22,54 | 3.83
[5 empty] | M.O sem L.S. => | 6,69 | L.S. => | 0,00 | M.O com L.S. => | 6,69
[5 empty] | Valor do BDI => | 4,27 | Valor com BDI => |  | 21,35
[5 empty] | Quantidade => | 90,0 | Preço Total => |  | 1.921,50
| Item | Código | Banco | Descrição | Tipo |  | Und | Quant. | Valor Unit | Total
Composição | 9.2.2 | 98111 | SINAPI | CAIXA DE INSPEÇÃO PARA ATERRAMENTO, CIRCULAR, EM POLIETILENO, DIÂMETRO INTERNO = 0,3 M. AF_05/2018 | INHI - INSTALAÇÕES HIDROS SANITÁRIAS |  | UN | 1 | 18,87 | 18,87
Composição Auxiliar |  | 88316 | SINAPI | SERVENTE COM ENCARGOS COMPLEMENTARES | SEDI - SERVIÇOS DIVERSOS |  | H | 0,1693 | 14,13 | 2.39
Composição Auxiliar |  | 88309 | SINAPI | PEDREIRO COM ENCARGOS COMPLEMENTARES | SEDI - SERVIÇOS DIVERSOS |  | H | 0,1693 | 17,04 | 2.88
Composição Auxiliar |  | 94102 | SINAPI | LASTRO DE VALA COM PREPARO DE FUNDO, LARGURA MENOR QUE 1,5 M, COM CAMADA DE AREIA, LANÇAMENTO MANUAL, EM LOCAL COM NÍVEL BAIXO DE INTERFERÊNCIA. AF_06/2016 | MOVT - MOVIMENTO DE TERRA |  | m³ | 0,0141 | 147,86 | 2.08
Insumo da Composição |  | 00034643 | SINAPI | CAIXA INSPECAO EM POLIETILENO PARA ATERRAMENTO E PARA RAIOS DIAMETRO = 300 MM | Material |  | UN | 1,0 | 11,52 | 11.52
[5 empty] | M.O sem L.S. => | 4,89 | L.S. => | 0,00 | M.O com L.S. => | 4,89
[5 empty] | Valor do BDI => | 4,71 | Valor com BDI => |  | 23,58
[5 empty] | Quantidade => | 1,0 | Preço Total => |  | 23,58
| Item | Código | Banco | Descrição | Tipo |  | Und | Quant. | Valor Unit | Total
Composição | 9.2.3 | ELE-CPB-020 | SETOP | CONECTOR DE PRESSÃO BIMETÁLICO # 25MM |  |  | UN | 1 | 4,71 | 4,71
Composição Auxiliar |  | MAO-AJD-015 | SETOP | AJUDANTE DE ELETRICISTA COM ENCARGOS COMPLEMENTARES |  |  | H | 0,03 | 13,44 | 0.4
Composição Auxiliar |  | MAO-OFC-035 | SETOP | ELETRICISTA COM ENCARGOS COMPLEMENTARES |  |  | H | 0,03 | 16,91 | 0.5
Insumo da Composição |  | 99999.1.928 | SETOP | CONECTOR DE PRESSÃO BIMETÁLICO # 25MM | Material |  | UN | 1,0 | 3,81 | 3.81
[5 empty] | M.O sem L.S. => | 0,70 | L.S. => | 0,00 | M.O com L.S. => | 0,70
[5 empty] | Valor do BDI => | 1,17 | Valor com BDI => |  | 5,88
[5 empty] | Quantidade => | 1,0 | Preço Total => |  | 5,88
| Item | Código | Banco | Descrição | Tipo |  | Und | Quant. | Valor Unit | Total
Composição | 9.2.4 | 10907 | ORSE | Conector cabo-haste em bronze natural para 2 cabos cobre de 16mm² a 70mm² com grampo "U" e porcas de aço galv.Ref:TEL-583 ou similar - fornecimento e instalação | Entrada em Baixa Tensão |  | un | 1 | 5,35 | 5,35
Composição Auxiliar |  | 10549 | ORSE | Encargos Complementares - Servente | Provisórios |  | h | 0,1 | 2,44 | 0.24
Composição Auxiliar |  | 10552 | ORSE | Encargos Complementares - Eletricista | Provisórios |  | h | 0,1 | 2,33 | 0.23
Insumo da Composição |  | 11848 | ORSE | Conector cabo-haste em bronze natural para 2 cabos cobre de 16mm² a 70mm² com grampo "U" e porcas de aço galv.Ref:TEL-583 ou similar | Material |  | un | 1,0 | 2,55 | 2.55
Insumo da Composição |  | 00006111 | SINAPI | SERVENTE DE OBRAS | Mão de Obra |  | H | 0,1 | 10,27 | 1.02
Insumo da Composição |  | 00002436 | SINAPI | ELETRICISTA | Mão de Obra |  | H | 0,1 | 13,13 | 1.31
[5 empty] | M.O sem L.S. => | 2,33 | L.S. => | 0,00 | M.O com L.S. => | 2,33
[5 empty] | Valor do BDI => | 1,33 | Valor com BDI => |  | 6,68
[5 empty] | Quantidade => | 16,0 | Preço Total => |  | 106,88
| Item | Código | Banco | Descrição | Tipo |  | Und | Quant. | Valor Unit | Total
Composição | 9.2.5 | 96985 | SINAPI | HASTE DE ATERRAMENTO 5/8 PARA SPDA - FORNECIMENTO E INSTALAÇÃO. AF_12/2017 | INEL - INSTALAÇÃO ELÉTRICA/ELETRIFICAÇÃO E ILUMINAÇÃO EXTERNA |  | UN | 1 | 44,22 | 44,22
Composição Auxiliar |  | 88247 | SINAPI | AUXILIAR DE ELETRICISTA COM ENCARGOS COMPLEMENTARES | SEDI - SERVIÇOS DIVERSOS |  | H | 0,2531 | 13,18 | 3.33
Composição Auxiliar |  | 88264 | SINAPI | ELETRICISTA COM ENCARGOS COMPLEMENTARES | SEDI - SERVIÇOS DIVERSOS |  | H | 0,2531 | 17,21 | 4.35
Insumo da Composição |  | 00003379 | SINAPI | !EM PROCESSO DE DESATIVACAO! HASTE DE ATERRAMENTO EM ACO COM 3,00 M DE COMPRIMENTO E DN = 5/8", REVESTIDA COM BAIXA CAMADA DE COBRE, SEM CONECTOR | Material |  | UN | 1,0 | 36,54 | 36.54
[5 empty] | M.O sem L.S. => | 5,82 | L.S. => | 0,00 | M.O com L.S. => | 5,82
[5 empty] | Valor do BDI => | 11,05 | Valor com BDI => |  | 55,27
[5 empty] | Quantidade => | 16,0 | Preço Total => |  | 884,32
| Item | Código | Banco | Descrição | Tipo |  | Und | Quant. | Valor Unit | Total
Composição | 9.2.6 | C3909 | SEINFRA | SOLDA EXOTÉRMICA | OUTROS ELEMENTOS |  | UN | 1 | 36,12 | 36,12
Insumo da Composição |  | I7377 | SEINFRA | CARTUCHO DE SOLDA EXOTÉRMICA N.º 90 | Material |  | UN | 1,0 | 23,85 | 23.85
Insumo da Composição |  | I2312 | SEINFRA | ELETRICISTA | Mão de Obra |  | H | 0,08 | 13,46 | 1.07
Insumo da Composição |  | I7378 | SEINFRA | IGNEX - PALITO IGNITOR PARA SOLDA EXOTÉRMICA | Material |  | UN | 1,0 | 3,41 | 3.41
Insumo da Composição |  | I7379 | SEINFRA | MOLDE P/ SOLDA TIPO "T" ATÉ 35mm² | Material |  | UN | 0,04 | 176,58 | 7.06
Insumo da Composição |  | I2543 | SEINFRA | SERVENTE | Mão de Obra |  | H | 0,08 | 9,13 | 0.73
[5 empty] | M.O sem L.S. => | 1,80 | L.S. => | 0,00 | M.O com L.S. => | 1,80
[5 empty] | Valor do BDI => | 9,03 | Valor com BDI => |  | 45,15
[5 empty] | Quantidade => | 16,0 | Preço Total => |  | 722,40
Etapa | 10 |  |  | SERVIÇOS COMPLEMENTARES | [5 empty] | 171,52
| Item | Código | Banco | Descrição | Tipo |  | Und | Quant. | Valor Unit | Total
Composição | 10.1 | 9537 | SINAPI | LIMPEZA FINAL DA OBRA | SEDI - SERVIÇOS DIVERSOS |  | m² | 1 | 2,15 | 2,15
Composição Auxiliar |  | 88316 | SINAPI | SERVENTE COM ENCARGOS COMPLEMENTARES | SEDI - SERVIÇOS DIVERSOS |  | H | 0,14 | 14,13 | 1.97
Insumo da Composição |  | 00000003 | SINAPI | ACIDO MURIATICO, DILUICAO 10% A 12% PARA USO EM LIMPEZA | Material |  | L | 0,05 | 3,74 | 0.18
[5 empty] | M.O sem L.S. => | 1,46 | L.S. => | 0,00 | M.O com L.S. => | 1,46
[5 empty] | Valor do BDI => | 0,53 | Valor com BDI => |  | 2,68
[5 empty] | Quantidade => | 80 | Preço Total => |  | 214.4
[5 empty] | Total sem BDI |  | 164684.52
[5 empty] | Total do BDI |  | 41389.38
[5 empty] | Total Geral |  | 206073.9
_______________________________________________________________ PAULO INÁCIO OBREGON DO CARMO Engenheiro Civil - CREA RS 80040