## Orçamento Sintético
|  |  | Obra | Bancos |  |  | B.D.I. |  |  | Encargos Sociais
|  |  | REFORMA CAIXA D'ÁGUA FW - BLOCO 1 | SINAPI - 07/2019 - Rio Grande do Sul ORSE - 05/2019 - Sergipe CPOS - 07/2019 - São Paulo |  |  | 25,0% |  |  | Desonerado: 0,00%
Planilha Orçamentária Sintética Com Valor do Material e da Mão de Obra
Item | Código | Banco | Descrição | Und | Quant. | Valor Unit | Valor Unit com BDI |  |  | Total
[7 empty] | M. O. | MAT. | Total | M. O. | MAT. | Total
1 |  |  | SERVIÇOS PRELIMINARES | [8 empty] | 2250
1.1 | 00002706 | SINAPI | ENGENHEIRO CIVIL DE OBRA JUNIOR | H | 24 | 75 | 93.75 | 0 | 93.75 | 2250 | 0 | 2250 | 1800
2 |  |  | LIMPEZA, REMOÇÃO E PREPARAÇÃO DA SUPERFÍCIE | [8 empty] | 3383.8505
2.1 | 97631 | SINAPI | DEMOLIÇÃO DE ARGAMASSAS, DE FORMA MANUAL, SEM REAPROVEITAMENTO. AF_12/2017 | m² | 109 | 2.35 | 2 | 0.94 | 2.94 | 218 | 102.46 | 320.46 | 256.15
2.2 | 7218 | ORSE | Remoção de impermeabilização com manta asfaltica | m² | 109 | 5.04 | 4.98 | 1.32 | 6.3 | 542.82 | 143.88 | 686.7 | 549.36
2.3 | 05.04.060 | CPOS | Transporte manual horizontal e/ou vertical de entulho até o local de despejo - ensacado | m³ | 16.35 | 86.58 | 91.1 | 17.13 | 108.23 | 1489.485 | 280.0755 | 1769.5605 | 1415.583
2.4 | 72897 | SINAPI | CARGA MANUAL DE ENTULHO EM CAMINHAO BASCULANTE 6 M3 | m³ | 16.35 | 20.32 | 13.74 | 11.66 | 25.4 | 224.649 | 190.641 | 415.29 | 332.232
2.5 | 99814 | SINAPI | LIMPEZA DE SUPERFÍCIE COM JATO DE ALTA PRESSÃO. AF_04/2019 | m² | 109 | 1.41 | 1.16 | 0.6 | 1.76 | 126.44 | 65.4 | 191.84 | 153.69
3 |  |  | IMPERMEABILIZAÇÃO | [8 empty] | 19270.11
3.1 | 73762/004 | SINAPI | IMPERMEABILIZACAO DE SUPERFICIE COM ASFALTO ELASTOMERICO, INCLUSOS PRIMER E VEU DE FIBRA DE VIDRO. | m² | 109 | 141.43 | 35.97 | 140.82 | 176.79 | 3920.73 | 15349.38 | 19270.11 | 15415.87
4 |  |  | SERVIÇOS COMPLEMENTARES | [8 empty] | 335.72
4.1 | 9537 | SINAPI | LIMPEZA FINAL DA OBRA | m² | 109 | 2.46 | 1.82 | 1.26 | 3.08 | 198.38 | 137.34 | 335.72 | 268.14
[9 empty] | Totais -> | 8970.504 | 16269.1765 | 25239.6805
Tipo de Licitação | [8 empty] | Total sem BDI |  |  | 20191.025
Abertura da Licitação | [8 empty] | Total do BDI |  |  | 5048.66
Número do Processo Licitatório | [8 empty] | Total Geral |  |  | 25239.6805
_______________________________________________________________ Universidade Federal de Santa Maria

## Cronograma
CRONOGRAMA FÍSICO-FINANCEIRO
REFORMA CAIXA D'ÁGUA FW - BLOCO 1
It | DESCRIÇÃO | 30 dias | TOTAL
1 | SERVIÇOS PRELIMINARES | 100% | 100%
|  | 2250 | 2250
2 | LIMPEZA, REMOÇÃO E PREPARAÇÃO DE SUPERFÍCIE | 100% | 100%
|  | 3383.8505 | 3383.8505
3 | IMPERMEABILIZAÇÃO | 100% | 100%
|  | 19270.11 | 19270.11
4 | SERVIÇOS COMPLEMENTARES | 100% | 100%
|  | 335.72 | 335.72
| TOTAL | 25239.6805 | 25239.6805
TOTAL GERAL